## PickAndPlace_PCB1_2024-08-17
Designator | Device | Footprint | Mid X | Mid Y | Ref X | Ref Y | Pad X | Pad Y | Pins | Layer | Rotation | SMD | Comment
U5 | AXP323 | QFN-20_L3.0-W3.0-P0.40-BL-EP1.5 | 16.25mm | 50.613mm | 16.25mm | 50.613mm | 17.05mm | 52.021mm | 21 | T | 180 | Yes | AXP323
L3 | TFM201610ALM-1R0MTAA | ind-smd_l2.0-w1.6_1 | 7.364mm | 64.317mm | 7.364mm | 64.317mm | 8.253mm | 64.317mm | 2 | T | 0 | Yes | 1uH
L2 | TFM201610ALM-1R0MTAA | ind-smd_l2.0-w1.6_1 | 10.844mm | 54.563mm | 10.844mm | 54.563mm | 9.955mm | 54.563mm | 2 | T | 180 | Yes | 1uH
L4 | TFM201610ALM-1R0MTAA | ind-smd_l2.0-w1.6_1 | 10.616mm | 64.317mm | 10.616mm | 64.317mm | 9.727mm | 64.317mm | 2 | T | 180 | Yes | 1uH
C56 | CL05A225KP5NSNC | c0402-nsk | 10.565mm | 60.939mm | 10.565mm | 60.939mm | 10.057mm | 60.939mm | 2 | B | 0 | Yes | 2.2uF
R13 | Res_0201 | r0201 nsk | 4.227mm | 63.784mm | 4.227mm | 63.784mm | 4.227mm | 64.025mm | 2 | T | 270 | Yes | 10K
R14 | Res_0201 | r0201 nsk | 4.774mm | 63.784mm | 4.774mm | 63.784mm | 4.774mm | 64.025mm | 2 | T | 270 | Yes | 0
L5 | TFM201610ALM-1R0MTAA | ind-smd_l2.0-w1.6_1 | 3.859mm | 59.923mm | 3.859mm | 59.923mm | 3.859mm | 60.812mm | 2 | T | 90 | Yes | 1uH
R12 | Res_0201 | r0201 nsk | 5.708mm | 55.319mm | 5.708mm | 55.319mm | 5.708mm | 55.078mm | 2 | T | 90 | Yes | 4K7
R11 | Res_0201 | r0201 nsk | 5.174mm | 55.319mm | 5.174mm | 55.319mm | 5.174mm | 55.078mm | 2 | T | 90 | Yes | 4K7
R10 | Res_0201 | r0201 nsk | 7.847mm | 55.3mm | 7.847mm | 55.3mm | 7.847mm | 55.058mm | 2 | T | 90 | Yes | 10K
R9 | Res_0201 | r0201 nsk | 6.272mm | 55.325mm | 6.272mm | 55.325mm | 6.272mm | 55.084mm | 2 | T | 90 | Yes | 10K
L6 | TFM201610ALM-1R0MTAA | ind-smd_l2.0-w1.6_1 | 20.187mm | 49.343mm | 20.187mm | 49.343mm | 19.298mm | 49.343mm | 2 | T | 180 | Yes | 1uH
L7 | TFM201610ALM-1R0MTAA | ind-smd_l2.0-w1.6_1 | 20.187mm | 51.833mm | 20.187mm | 51.833mm | 19.298mm | 51.833mm | 2 | T | 180 | Yes | 1uH
L8 | TFM201610ALM-1R0MTAA | ind-smd_l2.0-w1.6_1 | 16.885mm | 54.83mm | 16.885mm | 54.83mm | 16.885mm | 53.941mm | 2 | T | 270 | Yes | 1uH
X1 | TAXM24M4ZDBCCT2T | crystal-smd_4p-l2.0-w1.6-bl-nsk | 49.528mm | 57.852mm | 49.528mm | 57.852mm | 49.02mm | 58.614mm | 4 | T | 270 | Yes | 24MHz
C98 | 0201CG220J500NT | c0201 nsk | 50.773mm | 57.116mm | 50.773mm | 57.123mm | 50.773mm | 56.83mm | 2 | T | 90 | Yes | 22pF
C99 | 0201CG220J500NT | c0201 nsk | 50.756mm | 58.561mm | 50.756mm | 58.555mm | 50.756mm | 58.847mm | 2 | T | 270 | Yes | 22pF
X2 | Q13FC1350000400 | osc-smd_l3.2-w1.5 nsk | 49.54mm | 61.506mm | 49.54mm | 61.506mm | 49.54mm | 60.231mm | 2 | T | 90 | Yes | 32.768kHz
C101 | 0201CG220J500NT | c0201 nsk | 50.912mm | 62.795mm | 50.912mm | 62.788mm | 50.912mm | 63.08mm | 2 | T | 270 | Yes | 22pF
C100 | 0201CG220J500NT | c0201 nsk | 50.925mm | 60.19mm | 50.925mm | 60.196mm | 50.925mm | 59.904mm | 2 | T | 90 | Yes | 22pF
C135 | GRM033R61A104KE15D | c0201 nsk | 38.473mm | 50.83mm | 38.479mm | 50.83mm | 38.187mm | 50.83mm | 2 | B | 0 | Yes | 100nF
C134 | 0201X225M6R3NT | c0201 nsk | 39.851mm | 52.804mm | 39.851mm | 52.811mm | 39.851mm | 52.519mm | 2 | B | 90 | Yes | 2.2uF
C136 | GRM033R61A104KE15D | c0201 nsk | 32.231mm | 58.418mm | 32.231mm | 58.424mm | 32.231mm | 58.132mm | 2 | T | 90 | Yes | 100nF
C137 | GRM033R61A104KE15D | c0201 nsk | 35.705mm | 51.998mm | 35.711mm | 51.998mm | 35.419mm | 51.998mm | 2 | B | 0 | Yes | 100nF
C138 | GRM033R61A104KE15D | c0201 nsk | 42.093mm | 51.439mm | 42.086mm | 51.439mm | 42.378mm | 51.439mm | 2 | B | 180 | Yes | 100nF
C139 | GRM033R61A104KE15D | c0201 nsk | 32.231mm | 59.573mm | 32.231mm | 59.567mm | 32.231mm | 59.859mm | 2 | T | 270 | Yes | 100nF
C151 | GRM033R61A104KE15D | c0201 nsk | 37.724mm | 51.795mm | 37.717mm | 51.795mm | 38.01mm | 51.795mm | 2 | B | 180 | Yes | 100nF
C152 | GRM033R61A104KE15D | c0201 nsk | 40.264mm | 46.893mm | 40.257mm | 46.893mm | 40.55mm | 46.893mm | 2 | B | 180 | Yes | 100nF
C153 | GRM033R61A104KE15D | c0201 nsk | 57.726mm | 54.233mm | 57.733mm | 54.233mm | 57.441mm | 54.233mm | 2 | B | 0 | Yes | 100nF
C154 | GRM033R61A104KE15D | c0201 nsk | 57.726mm | 54.741mm | 57.733mm | 54.741mm | 57.441mm | 54.741mm | 2 | B | 0 | Yes | 100nF
C155 | GRM033R61A104KE15D | c0201 nsk | 58.418mm | 51.56mm | 58.418mm | 51.566mm | 58.418mm | 51.274mm | 2 | B | 90 | Yes | 100nF
C156 | GRM033R61A104KE15D | c0201 nsk | 34.384mm | 55.63mm | 34.39mm | 55.63mm | 34.098mm | 55.63mm | 2 | B | 0 | Yes | 100nF
C157 | GRM033R61A104KE15D | c0201 nsk | 32.231mm | 47.432mm | 32.231mm | 47.426mm | 32.231mm | 47.718mm | 2 | T | 270 | Yes | 100nF
C158 | GRM033R61A104KE15D | c0201 nsk | 32.231mm | 55.713mm | 32.231mm | 55.706mm | 32.231mm | 55.998mm | 2 | T | 270 | Yes | 100nF
C159 | GRM033R61A104KE15D | c0201 nsk | 32.231mm | 60.78mm | 32.231mm | 60.786mm | 32.231mm | 60.494mm | 2 | T | 90 | Yes | 100nF
C160 | GRM033R61A104KE15D | c0201 nsk | 32.231mm | 61.961mm | 32.231mm | 61.955mm | 32.231mm | 62.247mm | 2 | T | 270 | Yes | 100nF
C121 | GRM033R61A104KE15D | c0201 nsk | 40.594mm | 55.529mm | 40.6mm | 55.529mm | 40.308mm | 55.529mm | 2 | B | 0 | Yes | 100nF
C122 | GRM033R61A104KE15D | c0201 nsk | 43.579mm | 51.82mm | 43.585mm | 51.82mm | 43.293mm | 51.82mm | 2 | B | 0 | Yes | 100nF
C123 | GRM033R61A104KE15D | c0201 nsk | 43.229mm | 50.556mm | 43.229mm | 50.55mm | 43.229mm | 50.842mm | 2 | B | 270 | Yes | 100nF
C124 | GRM033R61A104KE15D | c0201 nsk | 36.365mm | 49.661mm | 36.371mm | 49.661mm | 36.079mm | 49.661mm | 2 | B | 0 | Yes | 100nF
C125 | GRM033R61A104KE15D | c0201 nsk | 41.191mm | 61.879mm | 41.197mm | 61.879mm | 40.905mm | 61.879mm | 2 | B | 0 | Yes | 100nF
C126 | GRM033R61A104KE15D | c0201 nsk | 57.739mm | 53.116mm | 57.745mm | 53.116mm | 57.453mm | 53.116mm | 2 | B | 0 | Yes | 100nF
C140 | GRM033R61A104KE15D | c0201 nsk | 32.231mm | 51.001mm | 32.231mm | 51.007mm | 32.231mm | 50.715mm | 2 | T | 90 | Yes | 100nF
C141 | GRM033R61A104KE15D | c0201 nsk | 39.856mm | 57.768mm | 39.851mm | 57.764mm | 40.058mm | 57.97mm | 2 | B | 225 | Yes | 100nF
C127 | GRM033R61A104KE15D | c0201 nsk | 57.726mm | 53.7mm | 57.733mm | 53.7mm | 57.441mm | 53.7mm | 2 | B | 0 | Yes | 100nF
C128 | GRM033R61A104KE15D | c0201 nsk | 57.726mm | 55.249mm | 57.733mm | 55.249mm | 57.441mm | 55.249mm | 2 | B | 0 | Yes | 100nF
C129 | GRM033R61A104KE15D | c0201 nsk | 59.942mm | 51.585mm | 59.942mm | 51.592mm | 59.942mm | 51.299mm | 2 | B | 90 | Yes | 100nF
C130 | GRM033R61A104KE15D | c0201 nsk | 35.819mm | 58.577mm | 35.812mm | 58.577mm | 36.105mm | 58.577mm | 2 | B | 180 | Yes | 100nF
C131 | GRM033R61A104KE15D | c0201 nsk | 32.231mm | 48.588mm | 32.231mm | 48.594mm | 32.231mm | 48.302mm | 2 | T | 90 | Yes | 100nF
UD1 | LPDDR4_FBGA200 | BGA200P65_80B1000_1500H90 | 37.807mm | 54.712mm | 37.807mm | 54.712mm | 42.207mm | 47.888mm | 200 | T | 180 | Yes | LPDDR4_FBGA200
R38 | Res_0201 | r0201 nsk | 59.409mm | 50.423mm | 59.409mm | 50.423mm | 59.409mm | 50.182mm | 2 | B | 90 | Yes | 120
C118 | GRM033R61A104KE15D | c0201 nsk | 40.111mm | 49.509mm | 40.105mm | 49.509mm | 40.397mm | 49.509mm | 2 | B | 180 | Yes | 100nF
C119 | GRM033R61A104KE15D | c0201 nsk | 58.926mm | 51.56mm | 58.926mm | 51.566mm | 58.926mm | 51.274mm | 2 | B | 90 | Yes | 100nF
C120 | GRM033R61A104KE15D | c0201 nsk | 37.978mm | 56.951mm | 37.971mm | 56.951mm | 38.264mm | 56.951mm | 2 | B | 180 | Yes | 100nF
C117 | 0201X225M6R3NT | c0201 nsk | 34.161mm | 51.534mm | 34.161mm | 51.541mm | 34.161mm | 51.249mm | 2 | B | 90 | Yes | 2.2uF
C116 | 0201X225M6R3NT | c0201 nsk | 33.558mm | 48.29mm | 33.552mm | 48.29mm | 33.844mm | 48.29mm | 2 | B | 180 | Yes | 2.2uF
C133 | GRM033R61A104KE15D | c0201 nsk | 57.936mm | 50.976mm | 57.936mm | 50.982mm | 57.936mm | 50.69mm | 2 | B | 90 | Yes | 100nF
C132 | 0201X225M6R3NT | c0201 nsk | 52.526mm | 51.699mm | 52.526mm | 51.693mm | 52.526mm | 51.985mm | 2 | B | 270 | Yes | 2.2uF
R39 | Res_0201 | r0201 nsk | 39.267mm | 47.248mm | 39.267mm | 47.248mm | 39.267mm | 47.007mm | 2 | B | 90 | Yes | 240
R40 | Res_0201 | r0201 nsk | 36.422mm | 48.29mm | 36.422mm | 48.29mm | 36.422mm | 48.048mm | 2 | B | 90 | Yes | 240
R36 | Res_0201 | r0201 nsk | 43.585mm | 50.83mm | 43.585mm | 50.83mm | 43.585mm | 50.588mm | 2 | T | 90 | Yes | 0
R37 | Res_0201 | r0201 nsk | 44.448mm | 57.611mm | 44.448mm | 57.611mm | 44.207mm | 57.611mm | 2 | T | 0 | Yes | 0
C144 | GRM033R61A104KE15D | c0201 nsk | 39.248mm | 61.853mm | 39.241mm | 61.853mm | 39.534mm | 61.853mm | 2 | B | 180 | Yes | 100nF
C145 | GRM033R61A104KE15D | c0201 nsk | 42.867mm | 59.466mm | 42.874mm | 59.466mm | 42.582mm | 59.466mm | 2 | B | 0 | Yes | 100nF
C146 | GRM033R61A104KE15D | c0201 nsk | 32.231mm | 49.871mm | 32.231mm | 49.864mm | 32.231mm | 50.156mm | 2 | T | 270 | Yes | 100nF
C143 | 0201X225M6R3NT | c0201 nsk | 34.72mm | 61.593mm | 34.72mm | 61.599mm | 34.72mm | 61.307mm | 2 | B | 90 | Yes | 2.2uF
C142 | 0201X225M6R3NT | c0201 nsk | 36.041mm | 54.087mm | 36.041mm | 54.081mm | 36.041mm | 54.373mm | 2 | B | 270 | Yes | 2.2uF
C148 | GRM033R61A104KE15D | c0201 nsk | 32.231mm | 53.35mm | 32.231mm | 53.344mm | 32.231mm | 53.636mm | 2 | T | 270 | Yes | 100nF
C149 | GRM033R61A104KE15D | c0201 nsk | 32.231mm | 54.532mm | 32.231mm | 54.538mm | 32.231mm | 54.246mm | 2 | T | 90 | Yes | 100nF
C150 | GRM033R61A104KE15D | c0201 nsk | 32.231mm | 57.186mm | 32.231mm | 57.18mm | 32.231mm | 57.472mm | 2 | T | 270 | Yes | 100nF
C147 | 0201X225M6R3NT | c0201 nsk | 32.231mm | 52.207mm | 32.231mm | 52.201mm | 32.231mm | 52.493mm | 2 | T | 270 | Yes | 2.2uF
C162 | GRM033R61A104KE15D | c0201 nsk | 51.56mm | 51.687mm | 51.56mm | 51.693mm | 51.56mm | 51.401mm | 2 | B | 90 | Yes | 100nF
C161 | 0201X225M6R3NT | c0201 nsk | 52.043mm | 51.699mm | 52.043mm | 51.693mm | 52.043mm | 51.985mm | 2 | B | 270 | Yes | 2.2uF
U14 | T527 | T527-BGA664 | 61.44mm | 55.744mm | 61.441mm | 55.744mm | 69.441mm | 63.744mm | 664 | T | 270 | Yes | T527
C45 | 0201X225M6R3NT | c0201 nsk | 5.307mm | 63.79mm | 5.307mm | 63.784mm | 5.307mm | 64.076mm | 2 | T | 270 | Yes | 2.2uF
C35 | 0201X225M6R3NT | c0201 nsk | 14.07mm | 62.888mm | 14.07mm | 62.895mm | 14.07mm | 62.602mm | 2 | T | 90 | Yes | 2.2uF
C12 | GRM033R61A105ME44D | c0201 nsk | 13.2mm | 62.107mm | 13.206mm | 62.107mm | 12.914mm | 62.107mm | 2 | T | 0 | Yes | 1uF
C17 | GRM033R61A105ME44D | c0201 nsk | 13.2mm | 59.364mm | 13.206mm | 59.364mm | 12.914mm | 59.364mm | 2 | T | 0 | Yes | 1uF
C30 | GRM033R61A105ME44D | c0201 nsk | 10.482mm | 57.027mm | 10.489mm | 57.027mm | 10.197mm | 57.027mm | 2 | B | 0 | Yes | 1uF
C43 | GRM033R61A105ME44D | c0201 nsk | 8.984mm | 55.299mm | 8.984mm | 55.293mm | 8.984mm | 55.585mm | 2 | T | 270 | Yes | 1uF
C60 | 0201X225M6R3NT | c0201 nsk | 13.2mm | 60.99mm | 13.194mm | 60.99mm | 13.486mm | 60.99mm | 2 | T | 180 | Yes | 2.2uF
C62 | 0201X225M6R3NT | c0201 nsk | 13.2mm | 61.548mm | 13.194mm | 61.548mm | 13.486mm | 61.548mm | 2 | T | 180 | Yes | 2.2uF
C64 | 0201X225M6R3NT | c0201 nsk | 13.2mm | 62.666mm | 13.194mm | 62.666mm | 13.486mm | 62.666mm | 2 | T | 180 | Yes | 2.2uF
C66 | 0201X225M6R3NT | c0201 nsk | 13.2mm | 63.174mm | 13.194mm | 63.174mm | 13.486mm | 63.174mm | 2 | T | 180 | Yes | 2.2uF
C46 | 0201X225M6R3NT | c0201 nsk | 10.495mm | 57.611mm | 10.489mm | 57.611mm | 10.781mm | 57.611mm | 2 | B | 180 | Yes | 2.2uF
C52 | 0201X225M6R3NT | c0201 nsk | 13.2mm | 56.011mm | 13.206mm | 56.011mm | 12.914mm | 56.011mm | 2 | T | 0 | Yes | 2.2uF
C53 | 0201X225M6R3NT | c0201 nsk | 13.2mm | 57.129mm | 13.206mm | 57.129mm | 12.914mm | 57.129mm | 2 | T | 0 | Yes | 2.2uF
C54 | 0201X225M6R3NT | c0201 nsk | 13.2mm | 57.688mm | 13.206mm | 57.688mm | 12.914mm | 57.688mm | 2 | T | 0 | Yes | 2.2uF
C55 | 0201X225M6R3NT | c0201 nsk | 13.2mm | 56.57mm | 13.206mm | 56.57mm | 12.914mm | 56.57mm | 2 | T | 0 | Yes | 2.2uF
C59 | 0201X225M6R3NT | c0201 nsk | 13.2mm | 58.246mm | 13.206mm | 58.246mm | 12.914mm | 58.246mm | 2 | T | 0 | Yes | 2.2uF
C61 | 0201X225M6R3NT | c0201 nsk | 13.2mm | 58.805mm | 13.206mm | 58.805mm | 12.914mm | 58.805mm | 2 | T | 0 | Yes | 2.2uF
C63 | 0201X225M6R3NT | c0201 nsk | 13.2mm | 59.923mm | 13.206mm | 59.923mm | 12.914mm | 59.923mm | 2 | T | 0 | Yes | 2.2uF
C65 | 0201X225M6R3NT | c0201 nsk | 13.2mm | 60.456mm | 13.206mm | 60.456mm | 12.914mm | 60.456mm | 2 | T | 0 | Yes | 2.2uF
C51 | 0201X225M6R3NT | c0201 nsk | 13.2mm | 55.427mm | 13.206mm | 55.427mm | 12.914mm | 55.427mm | 2 | T | 0 | Yes | 2.2uF
C11 | GRM033R60J104KE19D | c0201 nsk | 8.457mm | 55.306mm | 8.457mm | 55.3mm | 8.457mm | 55.592mm | 2 | T | 270 | Yes | 100nF
C71 | 0201X225M6R3NT | c0201 nsk | 15.473mm | 48.417mm | 15.467mm | 48.417mm | 15.759mm | 48.417mm | 2 | T | 180 | Yes | 2.2uF
C73 | 0201X225M6R3NT | c0201 nsk | 14.095mm | 51.776mm | 14.095mm | 51.782mm | 14.095mm | 51.49mm | 2 | T | 90 | Yes | 2.2uF
C69 | 0201X225M6R3NT | c0201 nsk | 17.417mm | 48.417mm | 17.423mm | 48.417mm | 17.131mm | 48.417mm | 2 | T | 0 | Yes | 2.2uF
C88 | GRM033R61A105ME44D | c0201 nsk | 14.095mm | 50.226mm | 14.095mm | 50.22mm | 14.095mm | 50.512mm | 2 | T | 270 | Yes | 1uF
C13 | 0201X225M6R3NT | c0201 nsk | 56.225mm | 58.156mm | 56.225mm | 58.149mm | 56.225mm | 58.442mm | 2 | B | 270 | Yes | 2.2uF
C14 | 0201X225M6R3NT | c0201 nsk | 56.759mm | 58.16mm | 56.759mm | 58.154mm | 56.759mm | 58.446mm | 2 | B | 270 | Yes | 2.2uF
C23 | 0201X225M6R3NT | c0201 nsk | 61.441mm | 52.436mm | 61.441mm | 52.43mm | 61.441mm | 52.722mm | 2 | B | 270 | Yes | 2.2uF
C24 | 0201X225M6R3NT | c0201 nsk | 61.924mm | 54.836mm | 61.924mm | 54.843mm | 61.924mm | 54.551mm | 2 | B | 90 | Yes | 2.2uF
C22 | 0201X225M6R3NT | c0201 nsk | 61.949mm | 52.436mm | 61.949mm | 52.43mm | 61.949mm | 52.722mm | 2 | B | 270 | Yes | 2.2uF
C21 | 0201X225M6R3NT | c0201 nsk | 62.508mm | 52.436mm | 62.508mm | 52.43mm | 62.508mm | 52.722mm | 2 | B | 270 | Yes | 2.2uF
C20 | 0201X225M6R3NT | c0201 nsk | 60.958mm | 52.944mm | 60.958mm | 52.938mm | 60.958mm | 53.23mm | 2 | B | 270 | Yes | 2.2uF
C19 | 0201X225M6R3NT | c0201 nsk | 61.365mm | 54.836mm | 61.365mm | 54.843mm | 61.365mm | 54.551mm | 2 | B | 90 | Yes | 2.2uF
C40 | 0201X225M6R3NT | c0201 nsk | 58.901mm | 55.624mm | 58.901mm | 55.63mm | 58.901mm | 55.338mm | 2 | B | 90 | Yes | 2.2uF
C41 | 0201X225M6R3NT | c0201 nsk | 59.873mm | 54.259mm | 59.866mm | 54.259mm | 60.158mm | 54.259mm | 2 | B | 180 | Yes | 2.2uF
C39 | 0201X225M6R3NT | c0201 nsk | 60.885mm | 55.598mm | 60.885mm | 55.604mm | 60.885mm | 55.312mm | 2 | B | 90 | Yes | 2.2uF
C38 | 0201X225M6R3NT | c0201 nsk | 60.388mm | 55.601mm | 60.388mm | 55.607mm | 60.388mm | 55.315mm | 2 | B | 90 | Yes | 2.2uF
C37 | 0201X225M6R3NT | c0201 nsk | 59.403mm | 55.617mm | 59.403mm | 55.624mm | 59.403mm | 55.332mm | 2 | B | 90 | Yes | 2.2uF
C36 | 0201X225M6R3NT | c0201 nsk | 59.885mm | 55.617mm | 59.885mm | 55.624mm | 59.885mm | 55.332mm | 2 | B | 90 | Yes | 2.2uF
C49 | 0201X225M6R3NT | c0201 nsk | 62.965mm | 54.862mm | 62.965mm | 54.868mm | 62.965mm | 54.576mm | 2 | B | 90 | Yes | 2.2uF
C50 | 0201X225M6R3NT | c0201 nsk | 62.457mm | 54.862mm | 62.457mm | 54.868mm | 62.457mm | 54.576mm | 2 | B | 90 | Yes | 2.2uF
C48 | 0201X225M6R3NT | c0201 nsk | 62.965mm | 53.477mm | 62.965mm | 53.471mm | 62.965mm | 53.763mm | 2 | B | 270 | Yes | 2.2uF
C47 | 0201X225M6R3NT | c0201 nsk | 62.133mm | 56.672mm | 62.127mm | 56.672mm | 62.419mm | 56.672mm | 2 | B | 180 | Yes | 2.2uF
C57 | 0201X225M6R3NT | c0201 nsk | 66.058mm | 56.646mm | 66.064mm | 56.646mm | 65.772mm | 56.646mm | 2 | B | 0 | Yes | 2.2uF
C58 | 0201X225M6R3NT | c0201 nsk | 66.058mm | 56.087mm | 66.064mm | 56.087mm | 65.772mm | 56.087mm | 2 | B | 0 | Yes | 2.2uF
C67 | 0201X225M6R3NT | c0201 nsk | 66.058mm | 57.205mm | 66.064mm | 57.205mm | 65.772mm | 57.205mm | 2 | B | 0 | Yes | 2.2uF
C68 | 0201X225M6R3NT | c0201 nsk | 65.486mm | 57.713mm | 65.48mm | 57.713mm | 65.772mm | 57.713mm | 2 | B | 180 | Yes | 2.2uF
C77 | 0201X225M6R3NT | c0201 nsk | 61.968mm | 59.021mm | 61.968mm | 59.027mm | 61.968mm | 58.735mm | 2 | B | 90 | Yes | 2.2uF
C78 | 0201X225M6R3NT | c0201 nsk | 62.451mm | 59.021mm | 62.451mm | 59.027mm | 62.451mm | 58.735mm | 2 | B | 90 | Yes | 2.2uF
C76 | 0201X225M6R3NT | c0201 nsk | 62.933mm | 59.021mm | 62.933mm | 59.027mm | 62.933mm | 58.735mm | 2 | B | 90 | Yes | 2.2uF
C75 | 0201X225M6R3NT | c0201 nsk | 63.416mm | 59.021mm | 63.416mm | 59.027mm | 63.416mm | 58.735mm | 2 | B | 90 | Yes | 2.2uF
C85 | 0201X225M6R3NT | c0201 nsk | 59.866mm | 56.77mm | 59.866mm | 56.764mm | 59.866mm | 57.056mm | 2 | B | 270 | Yes | 2.2uF
C86 | 0201X225M6R3NT | c0201 nsk | 60.38mm | 56.775mm | 60.38mm | 56.768mm | 60.38mm | 57.06mm | 2 | B | 270 | Yes | 2.2uF
C84 | 0201X225M6R3NT | c0201 nsk | 58.907mm | 56.775mm | 58.907mm | 56.768mm | 58.907mm | 57.06mm | 2 | B | 270 | Yes | 2.2uF
C83 | 0201X225M6R3NT | c0201 nsk | 59.389mm | 56.775mm | 59.389mm | 56.768mm | 59.389mm | 57.06mm | 2 | B | 270 | Yes | 2.2uF
C91 | GRM033R61A104KE15D | c0201 nsk | 62.66mm | 51.09mm | 62.66mm | 51.084mm | 62.66mm | 51.376mm | 2 | B | 270 | Yes | 100nF
C92 | GRM033R61A104KE15D | c0201 nsk | 55.98mm | 59.192mm | 55.98mm | 59.186mm | 55.98mm | 59.478mm | 2 | B | 270 | Yes | 100nF
C93 | GRM033R61A104KE15D | c0201 nsk | 56.52mm | 56.799mm | 56.513mm | 56.799mm | 56.806mm | 56.799mm | 2 | B | 180 | Yes | 100nF
C94 | GRM033R61A104KE15D | c0201 nsk | 53.599mm | 59.262mm | 53.592mm | 59.262mm | 53.885mm | 59.262mm | 2 | B | 180 | Yes | 1nF
C90 | GRM033R61A104KE15D | c0201 nsk | 56.52mm | 57.332mm | 56.513mm | 57.332mm | 56.806mm | 57.332mm | 2 | B | 180 | Yes | 100nF
C95 | GRM033R61A104KE15D | c0201 nsk | 6.806mm | 55.243mm | 6.806mm | 55.249mm | 6.806mm | 54.957mm | 2 | T | 90 | Yes | 1nF
R21 | Res_0201 | r0201 nsk | 23.366mm | 46.74mm | 23.366mm | 46.74mm | 23.366mm | 46.982mm | 2 | T | 270 | Yes | 1K
C96 | GRM033R61A104KE15D | c0201 nsk | 24.382mm | 42.327mm | 24.382mm | 42.321mm | 24.382mm | 42.613mm | 2 | T | 270 | Yes | 1nF
R22 | Res_0201 | r0201 nsk | 24.382mm | 41.152mm | 24.382mm | 41.152mm | 24.382mm | 40.911mm | 2 | T | 90 | Yes | 1K
R25 | Res_0201 | r0201 nsk | 50.912mm | 61.455mm | 50.912mm | 61.455mm | 50.912mm | 61.213mm | 2 | T | 90 | Yes | 10M
R19 | Res_0201 | r0201 nsk | 60.356mm | 66.737mm | 60.356mm | 66.737mm | 60.356mm | 66.495mm | 2 | T | 90 | Yes | 10K
R20 | Res_0201 | r0201 nsk | 60.914mm | 66.737mm | 60.914mm | 66.737mm | 60.914mm | 66.495mm | 2 | T | 90 | Yes | 10K
R24 | Res_0201 | r0201 nsk | 59.612mm | 59.186mm | 59.612mm | 59.186mm | 59.371mm | 59.186mm | 2 | B | 0 | Yes | 0
C102 | GRM033R61A104KE15D | c0201 nsk | 57.828mm | 59.745mm | 57.834mm | 59.745mm | 57.542mm | 59.745mm | 2 | B | 0 | Yes | 100nF
C103 | GRM033R61A104KE15D | c0201 nsk | 57.714mm | 61.142mm | 57.707mm | 61.142mm | 57.999mm | 61.142mm | 2 | B | 180 | Yes | 2.2uF
C108 | GRM033R61A104KE15D | c0201 nsk | 59.428mm | 61.523mm | 59.434mm | 61.523mm | 59.142mm | 61.523mm | 2 | B | 0 | Yes | 2.2uF
C109 | GRM033R61A104KE15D | c0201 nsk | 57.707mm | 61.682mm | 57.701mm | 61.682mm | 57.993mm | 61.682mm | 2 | B | 180 | Yes | 470nF
C110 | GRM033R61A104KE15D | c0201 nsk | 57.707mm | 62.24mm | 57.701mm | 62.24mm | 57.993mm | 62.24mm | 2 | B | 180 | Yes | 470nF
C111 | GRM033R61A104KE15D | c0201 nsk | 58.52mm | 61.961mm | 58.52mm | 61.955mm | 58.52mm | 62.247mm | 2 | B | 270 | Yes | 470nF
C104 | GRM033R61A104KE15D | c0201 nsk | 64.241mm | 58.196mm | 64.235mm | 58.196mm | 64.527mm | 58.196mm | 2 | B | 180 | Yes | 2.2uF
C105 | GRM033R61A104KE15D | c0201 nsk | 55.929mm | 63.739mm | 55.929mm | 63.733mm | 55.929mm | 64.025mm | 2 | B | 270 | Yes | 2.2uF
C115 | GRM033R61A104KE15D | c0201 nsk | 55.396mm | 63.726mm | 55.396mm | 63.72mm | 55.396mm | 64.012mm | 2 | B | 270 | Yes | 2.2uF
C112 | GRM033R61A104KE15D | c0201 nsk | 59.974mm | 60.253mm | 59.968mm | 60.253mm | 60.26mm | 60.253mm | 2 | B | 180 | Yes | 470nF
C113 | GRM033R61A104KE15D | c0201 nsk | 58.692mm | 60.253mm | 58.698mm | 60.253mm | 58.406mm | 60.253mm | 2 | B | 0 | Yes | 2.2uF
C114 | GRM033R61A104KE15D | c0201 nsk | 59.428mm | 60.939mm | 59.434mm | 60.939mm | 59.142mm | 60.939mm | 2 | B | 0 | Yes | 2.2uF
C106 | GRM033R61A104KE15D | c0201 nsk | 60.146mm | 63.307mm | 60.146mm | 63.301mm | 60.146mm | 63.593mm | 2 | B | 270 | Yes | 10nF
R26 | Res_0201 | r0201 nsk | 60.704mm | 63.301mm | 60.704mm | 63.301mm | 60.704mm | 63.542mm | 2 | B | 270 | Yes | 1K
C107 | GRM033R61A104KE15D | c0201 nsk | 61.6mm | 63.58mm | 61.593mm | 63.58mm | 61.886mm | 63.58mm | 2 | B | 180 | Yes | 1nF
R27 | Res_0201 | r0201 nsk | 61.517mm | 63.072mm | 61.517mm | 63.072mm | 61.759mm | 63.072mm | 2 | B | 180 | Yes | 1K
R30 | Res_0201 | r0201 nsk | 58.672mm | 66.73mm | 58.672mm | 66.73mm | 58.672mm | 66.488mm | 2 | T | 90 | Yes | 10K
R33 | Res_0201 | r0201 nsk | 58.114mm | 66.73mm | 58.114mm | 66.73mm | 58.114mm | 66.971mm | 2 | T | 270 | Yes | 3.9K
R31 | Res_0201 | r0201 nsk | 59.79mm | 66.73mm | 59.79mm | 66.73mm | 59.79mm | 66.488mm | 2 | T | 90 | Yes | NC
R34 | Res_0201 | r0201 nsk | 59.231mm | 66.73mm | 59.231mm | 66.73mm | 59.231mm | 66.971mm | 2 | T | 270 | Yes | 10K
R32 | Res_0201 | r0201 nsk | 56.971mm | 66.73mm | 56.971mm | 66.73mm | 56.971mm | 66.488mm | 2 | T | 90 | Yes | 10K
R35 | Res_0201 | r0201 nsk | 57.555mm | 66.73mm | 57.555mm | 66.73mm | 57.555mm | 66.971mm | 2 | T | 270 | Yes | NC
C164 | GRM033R61A104KE15D | c0201 nsk | 61.752mm | 51.261mm | 61.746mm | 51.261mm | 62.038mm | 51.261mm | 2 | B | 180 | Yes | 100nF
C163 | GRM033R61A104KE15D | c0201 nsk | 61.752mm | 50.728mm | 61.746mm | 50.728mm | 62.038mm | 50.728mm | 2 | B | 180 | Yes | 2.2uF
C166 | GRM033R61A104KE15D | c0201 nsk | 63.321mm | 51.458mm | 63.321mm | 51.465mm | 63.321mm | 51.172mm | 2 | B | 90 | Yes | 100nF
C165 | GRM033R61A104KE15D | c0201 nsk | 63.448mm | 61.047mm | 63.448mm | 61.04mm | 63.448mm | 61.332mm | 2 | B | 270 | Yes | 2.2uF
C168 | GRM033R61A104KE15D | c0201 nsk | 65.51mm | 54.695mm | 65.505mm | 54.69mm | 65.712mm | 54.897mm | 2 | B | 225 | Yes | 100nF
C167 | GRM033R61A104KE15D | c0201 nsk | 65.129mm | 55.05mm | 65.124mm | 55.046mm | 65.331mm | 55.252mm | 2 | B | 225 | Yes | 2.2uF
C170 | GRM033R61A104KE15D | c0201 nsk | 64.438mm | 60.869mm | 64.438mm | 60.863mm | 64.438mm | 61.155mm | 2 | B | 270 | Yes | 100nF
C169 | GRM033R61A104KE15D | c0201 nsk | 64.724mm | 50.804mm | 64.718mm | 50.804mm | 65.01mm | 50.804mm | 2 | B | 180 | Yes | 2.2uF
C172 | GRM033R61A104KE15D | c0201 nsk | 56.437mm | 62.342mm | 56.437mm | 62.336mm | 56.437mm | 62.628mm | 2 | B | 270 | Yes | 100nF
C171 | GRM033R61A104KE15D | c0201 nsk | 63.879mm | 51.458mm | 63.879mm | 51.465mm | 63.879mm | 51.172mm | 2 | B | 90 | Yes | 2.2uF
C174 | GRM033R61A104KE15D | c0201 nsk | 63.695mm | 56.24mm | 63.702mm | 56.24mm | 63.41mm | 56.24mm | 2 | B | 0 | Yes | 100nF
C173 | GRM033R61A104KE15D | c0201 nsk | 63.695mm | 56.748mm | 63.702mm | 56.748mm | 63.41mm | 56.748mm | 2 | B | 0 | Yes | 2.2uF
USB1 | HDMI-001C_C2836126 | HDMI-SMD_HDMI-001C | 43.041mm | 18.907mm | 43.041mm | 18.907mm | 43.541mm | 13.607mm | 23 | T | 270 | No | HDMI-001C
C202 | GRM033R61A104KE15D | c0201 nsk | 55.417mm | 62.086mm | 55.421mm | 62.082mm | 55.215mm | 62.288mm | 2 | B | 315 | Yes | 2.2uF
C201 | GRM033R61A104KE15D | c0201 nsk | 64.699mm | 52.633mm | 64.692mm | 52.633mm | 64.984mm | 52.633mm | 2 | B | 180 | Yes | 2.2uF
C215 | GRM033R61A104KE15D | c0201 nsk | 65.486mm | 58.196mm | 65.492mm | 58.196mm | 65.2mm | 58.196mm | 2 | B | 0 | Yes | 2.2uF
C216 | GRM033R61A104KE15D | c0201 nsk | 65.486mm | 58.704mm | 65.492mm | 58.704mm | 65.2mm | 58.704mm | 2 | B | 0 | Yes | 100nF
C214 | GRM033R61A104KE15D | c0201 nsk | 66.343mm | 60.056mm | 66.343mm | 60.05mm | 66.343mm | 60.342mm | 2 | B | 270 | Yes | 2.2uF
C204 | GRM033R61A104KE15D | c0201 nsk | 98.83mm | 24.242mm | 98.83mm | 24.248mm | 98.83mm | 23.956mm | 2 | B | 90 | Yes | 2.2uF
C218 | GRM033R61A104KE15D | c0201 nsk | 8.406mm | 67.371mm | 8.406mm | 67.365mm | 8.406mm | 67.657mm | 2 | T | 270 | Yes | 100nF
C213 | GRM033R61A104KE15D | c0201 nsk | 65.499mm | 59.745mm | 65.505mm | 59.745mm | 65.213mm | 59.745mm | 2 | B | 0 | Yes | 100nF
C209 | GRM033R61A104KE15D | c0201 nsk | 62.914mm | 57.427mm | 62.914mm | 57.434mm | 62.914mm | 57.141mm | 2 | B | 90 | Yes | 100nF
C208 | GRM033R61A104KE15D | c0201 nsk | 61.39mm | 57.453mm | 61.39mm | 57.459mm | 61.39mm | 57.167mm | 2 | B | 90 | Yes | 2.2uF
C211 | GRM033R61A104KE15D | c0201 nsk | 65.499mm | 59.212mm | 65.505mm | 59.212mm | 65.213mm | 59.212mm | 2 | B | 0 | Yes | 100nF
C210 | GRM033R61A104KE15D | c0201 nsk | 7.872mm | 67.371mm | 7.872mm | 67.365mm | 7.872mm | 67.657mm | 2 | T | 270 | Yes | 2.2uF
USB2 | USB-303WSD-BRY | USB-A-TH_XUNPU_USB-303WSD-BRY | 29.031mm | 16.184mm | 29.031mm | 16.184mm | 25.531mm | 14.834mm | 22 | T | 0 | No | USB-303WSD-BRY
D5 | RClamp0524PATCT_C40960 | SLP2510P8_L2.5-W1.0-P0.50-BL | 47.446mm | 28.478mm | 47.446mm | 28.478mm | 48.446mm | 28.918mm | 10 | T | 180 | Yes | RClamp0524PATCT
D6 | RClamp0524PATCT_C40960 | SLP2510P8_L2.5-W1.0-P0.50-BL | 44.575mm | 28.478mm | 44.575mm | 28.478mm | 45.575mm | 28.918mm | 10 | T | 180 | Yes | RClamp0524PATCT
D8 | RClamp0524PATCT_C40960 | SLP2510P8_L2.5-W1.0-P0.50-BL | 41.705mm | 28.478mm | 41.705mm | 28.478mm | 40.705mm | 28.037mm | 10 | T | 0 | Yes | RClamp0524PATCT
D10 | RClamp0524PATCT_C40960 | SLP2510P8_L2.5-W1.0-P0.50-BL | 55.857mm | 31.038mm | 55.857mm | 31.038mm | 56.857mm | 31.478mm | 10 | T | 180 | Yes | RClamp0524PATCT
D11 | RClamp0524PATCT_C40960 | SLP2510P8_L2.5-W1.0-P0.50-BL | 53.002mm | 31.049mm | 53.002mm | 31.049mm | 54.002mm | 31.489mm | 10 | T | 180 | Yes | RClamp0524PATCT
D12 | RClamp0524PATCT_C40960 | SLP2510P8_L2.5-W1.0-P0.50-BL | 50.138mm | 31.043mm | 50.138mm | 31.043mm | 49.138mm | 30.603mm | 10 | T | 0 | Yes | RClamp0524PATCT
USB3 | TYPEC-304-BCP16 | USB-C-SMD_TYPEC-304-BCP16-1 | 85.647mm | 78.693mm | 85.647mm | 78.693mm | 89.967mm | 77.061mm | 16 | T | 180 | No | TYPEC-304-BCP16
D14 | RClamp0524PATCT_C40960 | SLP2510P8_L2.5-W1.0-P0.50-BL | 24.89mm | 23.525mm | 24.89mm | 23.525mm | 25.89mm | 23.965mm | 10 | T | 180 | Yes | RClamp0524PATCT
D15 | RClamp0524PATCT_C40960 | SLP2510P8_L2.5-W1.0-P0.50-BL | 30.148mm | 23.525mm | 30.148mm | 23.525mm | 31.148mm | 23.965mm | 10 | T | 180 | Yes | RClamp0524PATCT
D13 | RClamp0524PATCT_C40960 | SLP2510P8_L2.5-W1.0-P0.50-BL | 33.054mm | 23.508mm | 33.054mm | 23.508mm | 34.054mm | 23.948mm | 10 | T | 180 | Yes | RClamp0524PATCT
U8 | EMMC BGA153 | FBGA-153_L13.0-W11.5 | 39.419mm | 40.238mm | 39.419mm | 40.238mm | 42.669mm | 43.488mm | 153 | T | 270 | Yes | EMMC04G-M627-A01
C226 | GRM033R61A104KE15D | c0201 nsk | 41.559mm | 40.492mm | 41.553mm | 40.492mm | 41.845mm | 40.492mm | 2 | B | 180 | Yes | 100nF
C225 | 0201X225M6R3NT | c0201 nsk | 41.547mm | 40.009mm | 41.553mm | 40.009mm | 41.261mm | 40.009mm | 2 | B | 0 | Yes | 2.2uF
C227 | GRM033R61A104KE15D | c0201 nsk | 61.752mm | 50.195mm | 61.746mm | 50.195mm | 62.038mm | 50.195mm | 2 | B | 180 | Yes | 100nF
C229 | GRM033R61A104KE15D | c0201 nsk | 40.124mm | 40.657mm | 40.124mm | 40.65mm | 40.124mm | 40.943mm | 2 | B | 270 | Yes | 100nF
C228 | 0201X225M6R3NT | c0201 nsk | 96.004mm | 54.792mm | 96.01mm | 54.792mm | 95.718mm | 54.792mm | 2 | B | 0 | Yes | 2.2uF
C230 | GRM033R61A104KE15D | c0201 nsk | 39.108mm | 40.339mm | 39.114mm | 40.339mm | 38.822mm | 40.339mm | 2 | B | 0 | Yes | 100nF
C232 | GRM033R61A104KE15D | c0201 nsk | 43.058mm | 44.327mm | 43.051mm | 44.327mm | 43.344mm | 44.327mm | 2 | B | 180 | Yes | 100nF
C231 | 0201X225M6R3NT | c0201 nsk | 43.058mm | 44.911mm | 43.064mm | 44.911mm | 42.772mm | 44.911mm | 2 | B | 0 | Yes | 2.2uF
C233 | GRM033R61A104KE15D | c0201 nsk | 43.058mm | 43.768mm | 43.051mm | 43.768mm | 43.344mm | 43.768mm | 2 | B | 180 | Yes | 100nF
SIM1 | 1040310811 | SIM-SMD_8P-1040310811 | 93.47mm | 66.247mm | 93.47mm | 66.247mm | 98.808mm | 63.11mm | 14 | B | 270 | Yes | 1040310811
C235 | GRM033R61A104KE15D | c0201 nsk | 40.607mm | 40.657mm | 40.607mm | 40.65mm | 40.607mm | 40.943mm | 2 | B | 270 | Yes | 100nF
C234 | 0201X225M6R3NT | c0201 nsk | 96.004mm | 55.376mm | 96.01mm | 55.376mm | 95.718mm | 55.376mm | 2 | B | 0 | Yes | 2.2uF
C236 | GRM033R61A104KE15D | c0201 nsk | 96.017mm | 54.132mm | 96.01mm | 54.132mm | 96.303mm | 54.132mm | 2 | B | 180 | Yes | 100nF
FPC1 | FPC-05FB-50PH20 | FPC-SMD_50P-P0.50_FPC-05FB-50PH20 | 3.885mm | 33.126mm | 3.885mm | 33.126mm | 5.51mm | 45.376mm | 52 | B | 90 | Yes | FPC-05FB-50PH20
DC1 | DC-044A-A200 | DC-IN-TH_DC-044A-20A | 12.571mm | 14.298mm | 12.571mm | 14.298mm | 17.072mm | 17.923mm | 5 | T | 90 | No | DC-044A-A200
C176 | GRM033R61A104KE15D | c0201 nsk | 65.454mm | 53.439mm | 65.454mm | 53.446mm | 65.454mm | 53.154mm | 2 | B | 90 | Yes | 100nF
C175 | GRM033R61A104KE15D | c0201 nsk | 64.921mm | 53.439mm | 64.921mm | 53.446mm | 64.921mm | 53.154mm | 2 | B | 90 | Yes | 2.2uF
C178 | GRM033R61A104KE15D | c0201 nsk | 57.387mm | 56.519mm | 57.387mm | 56.513mm | 57.387mm | 56.805mm | 2 | B | 270 | Yes | 100nF
C177 | GRM033R61A104KE15D | c0201 nsk | 57.961mm | 56.525mm | 57.961mm | 56.519mm | 57.961mm | 56.811mm | 2 | B | 270 | Yes | 2.2uF
C180 | GRM033R61A104KE15D | c0201 nsk | 14.115mm | 69.6mm | 14.115mm | 69.594mm | 14.115mm | 69.886mm | 2 | T | 270 | Yes | 100nF
C179 | GRM033R61A104KE15D | c0201 nsk | 14.623mm | 69.6mm | 14.623mm | 69.594mm | 14.623mm | 69.886mm | 2 | T | 270 | Yes | 2.2uF
C182 | GRM033R61A104KE15D | c0201 nsk | 53.566mm | 62.178mm | 53.562mm | 62.173mm | 53.768mm | 62.38mm | 2 | B | 225 | Yes | 100nF
C181 | GRM033R61A104KE15D | c0201 nsk | 53.225mm | 62.519mm | 53.221mm | 62.515mm | 53.427mm | 62.721mm | 2 | B | 225 | Yes | 2.2uF
C184 | GRM033R61A104KE15D | c0201 nsk | 50.956mm | 66.479mm | 50.95mm | 66.479mm | 51.242mm | 66.479mm | 2 | B | 180 | Yes | 100nF
C183 | GRM033R61A104KE15D | c0201 nsk | 50.964mm | 65.971mm | 50.958mm | 65.971mm | 51.25mm | 65.971mm | 2 | B | 180 | Yes | 2.2uF
C186 | GRM033R61A104KE15D | c0201 nsk | 64.114mm | 53.624mm | 64.108mm | 53.624mm | 64.4mm | 53.624mm | 2 | B | 180 | Yes | 100nF
C185 | GRM033R61A104KE15D | c0201 nsk | 64.114mm | 53.141mm | 64.108mm | 53.141mm | 64.4mm | 53.141mm | 2 | B | 180 | Yes | 2.2uF
C188 | GRM033R61A104KE15D | c0201 nsk | 64.241mm | 58.729mm | 64.235mm | 58.729mm | 64.527mm | 58.729mm | 2 | B | 180 | Yes | 100nF
C187 | GRM033R61A104KE15D | c0201 nsk | 63.772mm | 55.148mm | 63.778mm | 55.148mm | 63.486mm | 55.148mm | 2 | B | 0 | Yes | 2.2uF
U12 | RTL8211F-CG | WQFN-40_L5.0-W5.0-P0.4-BL-EP | 66.597mm | 30.027mm | 66.597mm | 30.027mm | 64.796mm | 27.528mm | 41 | T | 0 | Yes | RTL8211F-CG
RJ1 | HR911130A | RJ45-TH_HR911130A | 67.181mm | 16.025mm | 67.181mm | 16.025mm | 60.577mm | 9.101mm | 16 | T | 180 | No | HR911130A
H1 | 12251220ANG0S115001 | HDR-TH_40P-P2.54-V-M-R2-C20-S2.54 | 32.028mm | 79.557mm | 32.028mm | 79.557mm | 7.898mm | 78.287mm | 40 | T | 0 | No | 12251220ANG0S115001
U1 | RVT1H101M0607 | CAP-SMD_BD6.3-L6.6-W6.6-LS7.6-RD | 5.577mm | 31.843mm | 5.577mm | 31.843mm | 5.577mm | 29.173mm | 2 | T | 90 | Yes | 100uF
U2 | RVT1H101M0607 | CAP-SMD_BD6.3-L6.6-W6.6-LS7.6-RD | 13.017mm | 31.847mm | 13.017mm | 31.847mm | 13.017mm | 29.177mm | 2 | T | 90 | Yes | 100uF
C97 | GRM033R61A104KE15D | c0201 nsk | 24.357mm | 57.211mm | 24.357mm | 57.205mm | 24.357mm | 57.497mm | 2 | T | 270 | Yes | 1nF
R23 | Res_0201 | r0201 nsk | 24.359mm | 56.105mm | 24.359mm | 56.105mm | 24.359mm | 55.863mm | 2 | T | 90 | Yes | 1K
C251 | 0201CG220J500NT | c0201 nsk | 62.203mm | 28.522mm | 62.203mm | 28.528mm | 62.203mm | 28.236mm | 2 | T | 90 | Yes | 22pF
C252 | 0201CG220J500NT | c0201 nsk | 62.203mm | 29.957mm | 62.203mm | 29.951mm | 62.203mm | 30.243mm | 2 | T | 270 | Yes | 22pF
C248 | CAP_1206 | C1206 | 58.545mm | 22.153mm | 58.545mm | 22.153mm | 58.545mm | 20.56mm | 2 | B | 90 | Yes | 10nF/2KV
C27 | CL10A226MP8NUNE | C0603-NSK | 3.631mm | 56.392mm | 3.631mm | 56.392mm | 2.881mm | 56.392mm | 2 | T | 0 | Yes | 22uF
C28 | CL10A226MP8NUNE | C0603-NSK | 3.631mm | 57.611mm | 3.631mm | 57.611mm | 2.881mm | 57.611mm | 2 | T | 0 | Yes | 22uF
C16 | GRM155R60J226ME11D | c0402-nsk | 13.562mm | 54.596mm | 13.562mm | 54.596mm | 14.07mm | 54.596mm | 2 | T | 180 | Yes | 22uF
C15 | GRM155R60J226ME11D | c0402-nsk | 13.562mm | 53.758mm | 13.562mm | 53.758mm | 14.07mm | 53.758mm | 2 | T | 180 | Yes | 22uF
C25 | GRM155R60J226ME11D | c0402-nsk | 6.205mm | 67.051mm | 6.205mm | 67.051mm | 6.205mm | 67.559mm | 2 | T | 270 | Yes | 22uF
C18 | GRM155R60J226ME11D | c0402-nsk | 7.069mm | 67.051mm | 7.069mm | 67.051mm | 7.069mm | 67.559mm | 2 | T | 270 | Yes | 22uF
C33 | GRM155R60J226ME11D | c0402-nsk | 10.489mm | 67.263mm | 10.489mm | 67.263mm | 9.981mm | 67.263mm | 2 | T | 0 | Yes | 22uF
C31 | GRM155R60J226ME11D | c0402-nsk | 12.597mm | 67.263mm | 12.597mm | 67.263mm | 13.105mm | 67.263mm | 2 | T | 180 | Yes | 22uF
C42 | GRM155R60J226ME11D | c0402-nsk | 3.783mm | 60.05mm | 3.783mm | 60.05mm | 3.783mm | 60.558mm | 2 | B | 270 | Yes | 22uF
C34 | GRM155R60J226ME11D | c0402-nsk | 4.088mm | 61.955mm | 4.088mm | 61.955mm | 4.088mm | 61.447mm | 2 | B | 90 | Yes | 22uF
C26 | GRM155R60J226ME11D | c0402-nsk | 6.501mm | 61.904mm | 6.501mm | 61.904mm | 6.501mm | 61.396mm | 2 | B | 90 | Yes | 22uF
C29 | GRM155R60J226ME11D | c0402-nsk | 5.282mm | 59.535mm | 5.282mm | 59.535mm | 5.79mm | 59.535mm | 2 | B | 180 | Yes | 22uF
C32 | GRM155R60J226ME11D | c0402-nsk | 5.129mm | 61.929mm | 5.129mm | 61.929mm | 5.129mm | 61.421mm | 2 | B | 90 | Yes | 22uF
C74 | GRM155R60J226ME11D | c0402-nsk | 23.035mm | 50.39mm | 23.035mm | 50.39mm | 23.543mm | 50.39mm | 2 | T | 180 | Yes | 22uF
C72 | GRM155R60J226ME11D | c0402-nsk | 23.035mm | 49.443mm | 23.035mm | 49.443mm | 23.543mm | 49.443mm | 2 | T | 180 | Yes | 22uF
C70 | CL05A475KP5NRNC | c0402-nsk | 18.535mm | 53.257mm | 18.535mm | 53.257mm | 18.895mm | 53.617mm | 2 | T | 225 | Yes | 4.7uF
C81 | GRM155R60J226ME11D | c0402-nsk | 23.035mm | 52.53mm | 23.035mm | 52.53mm | 23.543mm | 52.53mm | 2 | T | 180 | Yes | 22uF
C80 | GRM155R60J226ME11D | c0402-nsk | 23.035mm | 51.442mm | 23.035mm | 51.442mm | 23.543mm | 51.442mm | 2 | T | 180 | Yes | 22uF
C79 | CL05A475KP5NRNC | c0402-nsk | 5.282mm | 58.653mm | 5.282mm | 58.653mm | 4.774mm | 58.653mm | 2 | B | 0 | Yes | 4.7uF
C89 | GRM155R60J226ME11D | c0402-nsk | 19.225mm | 56.023mm | 19.225mm | 56.023mm | 19.733mm | 56.023mm | 2 | T | 180 | Yes | 22uF
C87 | GRM155R60J226ME11D | c0402-nsk | 19.225mm | 54.935mm | 19.225mm | 54.935mm | 19.733mm | 54.935mm | 2 | T | 180 | Yes | 22uF
C82 | CL05A475KP5NRNC | c0402-nsk | 10.565mm | 60.101mm | 10.565mm | 60.101mm | 10.057mm | 60.101mm | 2 | B | 0 | Yes | 4.7uF
C221 | CAP_0402 | c0402-nsk | 38.986mm | 31.779mm | 38.986mm | 31.779mm | 38.478mm | 31.779mm | 2 | T | 0 | Yes | 2.2uF
C222 | CAP_0402 | c0402-nsk | 38.988mm | 30.967mm | 38.987mm | 30.967mm | 38.48mm | 30.967mm | 2 | T | 0 | Yes | 100nF
C200 | CAP_0402 | c0402-nsk | 90.956mm | 55.572mm | 90.956mm | 55.572mm | 91.464mm | 55.572mm | 2 | B | 180 | Yes | 10uF
C223 | CAP_0402 | c0402-nsk | 53.189mm | 30.004mm | 53.189mm | 30.004mm | 53.189mm | 30.512mm | 2 | B | 270 | Yes | 2.2uF
C224 | CAP_0402 | c0402-nsk | 52.401mm | 30.006mm | 52.401mm | 30.006mm | 52.401mm | 30.514mm | 2 | B | 270 | Yes | 100nF
C44 | CL10A226MP8NUNE | C0603-NSK | 3.631mm | 62.056mm | 3.631mm | 62.056mm | 2.881mm | 62.056mm | 2 | T | 0 | Yes | 22uF
D2 | SMCJ15CA_C438202 | SMC_L6.9-W5.9-LS7.9-BI | 12.648mm | 23.042mm | 12.648mm | 23.042mm | 9.213mm | 23.042mm | 2 | T | 0 | Yes | SMCJ15CA
Q1 | YJL2305A | SOT-23-3_L2.9-W1.3-P1.90-LS2.4-BR | 18.413mm | 27.055mm | 18.413mm | 27.055mm | 19.363mm | 28.055mm | 3 | T | 90 | Yes | YJL2305A
L1 | FXL0630-4R7-M | IND-SMD_L7.0-W6.6 | 5.43mm | 44.256mm | 5.43mm | 44.256mm | 5.43mm | 41.256mm | 2 | T | 90 | Yes | 4.7uH
R1 | Res_0603 | R0603 NSK | 18.236mm | 29.875mm | 18.236mm | 29.875mm | 18.989mm | 29.875mm | 2 | T | 180 | Yes | 100K
R2 | Res_0603 | R0603 NSK | 20.623mm | 29.138mm | 20.623mm | 29.138mm | 20.623mm | 28.385mm | 2 | T | 90 | Yes | 100K
C3 | CAP_0603 | C0603-NSK | 6.475mm | 15.803mm | 6.475mm | 15.803mm | 6.475mm | 16.553mm | 2 | T | 270 | Yes | 100nF
C1 | CAP_0603 | C0603-NSK | 18.261mm | 32.53mm | 18.261mm | 32.53mm | 19.011mm | 32.53mm | 2 | T | 180 | Yes | 100nF
C2 | CAP_0603 | C0603-NSK | 18.261mm | 31.184mm | 18.261mm | 31.184mm | 19.011mm | 31.184mm | 2 | T | 180 | Yes | 100nF
C7 | CAP_0603 | C0603-NSK | 10.666mm | 36.428mm | 10.666mm | 36.428mm | 9.916mm | 36.428mm | 2 | T | 0 | Yes | 100nF
C8 | CAP_0603 | C0603-NSK | 16mm | 38.739mm | 16mm | 38.739mm | 16mm | 39.489mm | 2 | T | 270 | Yes | 100nF
D4 | SS54_C22452 | SMA_L4.4-W2.8-LS5.4-R-RD | 5.637mm | 38.282mm | 5.637mm | 38.282mm | 3.134mm | 38.282mm | 2 | T | 180 | Yes | SS54
U3 | TPS54531DDAR | SOIC-8_L5.0-W4.0-P1.27-LS6.0-BL-EP2.0 | 12.622mm | 41.127mm | 12.622mm | 41.127mm | 10.717mm | 38.358mm | 9 | T | 0 | Yes | TPS54531DDAR
C5 | CAP_0805 | C0805 NSK | 3.982mm | 49.742mm | 3.982mm | 49.742mm | 2.953mm | 49.742mm | 2 | T | 0 | Yes | 47uF
C6 | CAP_0805 | C0805 NSK | 3.971mm | 51.555mm | 3.971mm | 51.555mm | 2.941mm | 51.555mm | 2 | T | 0 | Yes | 47uF
C4 | CAP_0402 | c0402-nsk | 8.025mm | 36.174mm | 8.025mm | 36.174mm | 8.533mm | 36.174mm | 2 | T | 180 | Yes | 100nF
R4 | Res_0402 | R0402-NSK | 15.732mm | 35.939mm | 15.732mm | 35.939mm | 15.275mm | 35.939mm | 2 | T | 0 | Yes | 665K
R6 | Res_0402 | R0402-NSK | 15.728mm | 36.93mm | 15.728mm | 36.93mm | 16.185mm | 36.93mm | 2 | T | 180 | Yes | 130K
C9 | CAP_0402 | c0402-nsk | 11.555mm | 46.181mm | 11.555mm | 46.181mm | 11.555mm | 45.673mm | 2 | T | 90 | Yes | 2200pF
C10 | CAP_0402 | c0402-nsk | 10.616mm | 46.181mm | 10.616mm | 46.181mm | 10.616mm | 45.673mm | 2 | T | 90 | Yes | 22pF
R7 | Res_0402 | R0402-NSK | 11.073mm | 47.578mm | 11.073mm | 47.578mm | 11.53mm | 47.578mm | 2 | T | 180 | Yes | 37.4K
R3 | Res_0402 | R0402-NSK | 14.222mm | 46.181mm | 14.222mm | 46.181mm | 14.222mm | 45.724mm | 2 | T | 90 | Yes | 51.1
R5 | Res_0402 | R0402-NSK | 12.923mm | 45.678mm | 12.923mm | 45.678mm | 12.466mm | 45.678mm | 2 | T | 0 | Yes | 10.2K
R8 | Res_0402 | R0402-NSK | 12.923mm | 46.669mm | 12.923mm | 46.669mm | 13.38mm | 46.669mm | 2 | T | 180 | Yes | 1.96K
R28 | Res_0402 | R0402-NSK | 59.663mm | 62.209mm | 59.663mm | 62.209mm | 60.12mm | 62.209mm | 2 | B | 180 | Yes | 0
D3 | SS54_C22452 | SMA_L4.4-W2.8-LS5.4-R-RD | 9.879mm | 50.779mm | 9.879mm | 50.779mm | 7.375mm | 50.779mm | 2 | T | 180 | Yes | SS54
LED2 | WS2812B-2020 | LED-SMD_4P-L2.0-W2.0-TL_WS2812B-2020 | 3.534mm | 25.195mm | 3.534mm | 25.195mm | 4.449mm | 24.645mm | 4 | T | 180 | Yes | WS2812B-2020
LED3 | WS2812B-2020 | LED-SMD_4P-L2.0-W2.0-TL_WS2812B-2020 | 3.534mm | 22.242mm | 3.534mm | 22.242mm | 4.449mm | 21.692mm | 4 | T | 180 | Yes | WS2812B-2020
LED4 | WS2812B-2020 | LED-SMD_4P-L2.0-W2.0-TL_WS2812B-2020 | 3.534mm | 19.289mm | 3.534mm | 19.289mm | 4.449mm | 18.739mm | 4 | T | 180 | Yes | WS2812B-2020
LED5 | WS2812B-2020 | LED-SMD_4P-L2.0-W2.0-TL_WS2812B-2020 | 3.534mm | 16.336mm | 3.534mm | 16.336mm | 4.449mm | 15.786mm | 4 | T | 180 | Yes | WS2812B-2020
U11 | TJA1051T_C7432801 | SOP-8_L4.9-W3.9-P1.27-LS6.0-BL | 96.925mm | 28.605mm | 96.925mm | 28.605mm | 95.02mm | 31.287mm | 8 | B | 0 | Yes | TJA1051T
D1 | B5819WS_C22624 | SOD-323_L1.8-W1.3-LS2.5-RD | 17.245mm | 41.457mm | 17.245mm | 41.457mm | 17.245mm | 40.284mm | 2 | T | 90 | Yes | B5819WS
C250 | 0201X225M6R3NT | c0201 nsk | 65.124mm | 34.593mm | 65.124mm | 34.599mm | 65.124mm | 34.307mm | 2 | T | 90 | Yes | 2.2uF
C249 | 0201X225M6R3NT | c0201 nsk | 65.632mm | 34.593mm | 65.632mm | 34.599mm | 65.632mm | 34.307mm | 2 | T | 90 | Yes | 2.2uF
C253 | 0201X225M6R3NT | c0201 nsk | 61.619mm | 33.615mm | 61.619mm | 33.608mm | 61.619mm | 33.9mm | 2 | T | 270 | Yes | 2.2uF
C254 | 0201X225M6R3NT | c0201 nsk | 61.619mm | 34.796mm | 61.619mm | 34.802mm | 61.619mm | 34.51mm | 2 | T | 90 | Yes | 100nF
L9 | WPN252012H2R2MT | IND-SMD_L2.0-W1.6 | 63.371mm | 34.218mm | 63.371mm | 34.218mm | 64.2mm | 34.218mm | 2 | T | 0 | Yes | 2.2uH
CN3 | 0533980271 | CONN-SMD_2P-P1.25_053398-0X71 | 96.518mm | 30.129mm | 96.518mm | 30.129mm | 95.068mm | 29.499mm | 4 | T | 90 | Yes | 0533980271
C189 | GRM033R61A104KE15D | c0201 nsk | 43.077mm | 31.125mm | 43.077mm | 31.119mm | 43.077mm | 31.411mm | 2 | T | 270 | Yes | 100nF
C190 | GRM033R61A104KE15D | c0201 nsk | 56.834mm | 32.652mm | 56.834mm | 32.646mm | 56.834mm | 32.938mm | 2 | T | 270 | Yes | 100nF
C191 | GRM033R61A104KE15D | c0201 nsk | 56.351mm | 32.652mm | 56.351mm | 32.646mm | 56.351mm | 32.938mm | 2 | T | 270 | Yes | 100nF
C192 | GRM033R61A104KE15D | c0201 nsk | 55.335mm | 32.652mm | 55.335mm | 32.646mm | 55.335mm | 32.938mm | 2 | T | 270 | Yes | 100nF
C193 | GRM033R61A104KE15D | c0201 nsk | 54.852mm | 32.652mm | 54.852mm | 32.646mm | 54.852mm | 32.938mm | 2 | T | 270 | Yes | 100nF
C194 | GRM033R61A104KE15D | c0201 nsk | 53.989mm | 32.652mm | 53.989mm | 32.646mm | 53.989mm | 32.938mm | 2 | T | 270 | Yes | 100nF
C195 | GRM033R61A104KE15D | c0201 nsk | 53.506mm | 32.652mm | 53.506mm | 32.646mm | 53.506mm | 32.938mm | 2 | T | 270 | Yes | 100nF
C196 | GRM033R61A104KE15D | c0201 nsk | 52.516mm | 32.652mm | 52.516mm | 32.646mm | 52.516mm | 32.938mm | 2 | T | 270 | Yes | 100nF
C197 | GRM033R61A104KE15D | c0201 nsk | 52.008mm | 32.652mm | 52.008mm | 32.646mm | 52.008mm | 32.938mm | 2 | T | 270 | Yes | 100nF
C198 | GRM033R61A104KE15D | c0201 nsk | 49.122mm | 32.649mm | 49.122mm | 32.643mm | 49.122mm | 32.935mm | 2 | T | 270 | Yes | 100nF
C199 | GRM033R61A104KE15D | c0201 nsk | 49.655mm | 32.649mm | 49.655mm | 32.643mm | 49.655mm | 32.935mm | 2 | T | 270 | Yes | 100nF
C219 | GRM033R61A104KE15D | c0201 nsk | 29.647mm | 25.087mm | 29.647mm | 25.08mm | 29.647mm | 25.372mm | 2 | T | 270 | Yes | 100nF
C220 | GRM033R61A104KE15D | c0201 nsk | 29.113mm | 25.087mm | 29.113mm | 25.08mm | 29.113mm | 25.372mm | 2 | T | 270 | Yes | 100nF
U13 | RTL8211F-CG | WQFN-40_L5.0-W5.0-P0.4-BL-EP | 84.756mm | 29.888mm | 84.756mm | 29.888mm | 82.955mm | 27.388mm | 41 | T | 0 | Yes | RTL8211F-CG
RJ2 | HR911130A | RJ45-TH_HR911130A | 85.444mm | 16.006mm | 85.444mm | 16.006mm | 78.84mm | 9.082mm | 16 | T | 180 | No | HR911130A
C257 | 0201CG220J500NT | c0201 nsk | 80.745mm | 28.268mm | 80.745mm | 28.274mm | 80.745mm | 27.982mm | 2 | T | 90 | Yes | 22pF
C259 | 0201CG220J500NT | c0201 nsk | 80.745mm | 29.703mm | 80.745mm | 29.697mm | 80.745mm | 29.989mm | 2 | T | 270 | Yes | 22pF
C255 | CAP_1206 | C1206 | 76.579mm | 22.102mm | 76.579mm | 22.102mm | 76.579mm | 20.51mm | 2 | B | 90 | Yes | 10nF/2KV
C258 | 0201X225M6R3NT | c0201 nsk | 83.234mm | 34.44mm | 83.234mm | 34.447mm | 83.234mm | 34.154mm | 2 | T | 90 | Yes | 2.2uF
C256 | 0201X225M6R3NT | c0201 nsk | 83.742mm | 34.44mm | 83.742mm | 34.447mm | 83.742mm | 34.154mm | 2 | T | 90 | Yes | 2.2uF
C260 | 0201X225M6R3NT | c0201 nsk | 79.78mm | 34.643mm | 79.78mm | 34.65mm | 79.78mm | 34.358mm | 2 | T | 90 | Yes | 2.2uF
C261 | 0201X225M6R3NT | c0201 nsk | 79.78mm | 33.488mm | 79.78mm | 33.481mm | 79.78mm | 33.773mm | 2 | T | 270 | Yes | 100nF
L10 | WPN252012H2R2MT | IND-SMD_L2.0-W1.6 | 81.532mm | 34.066mm | 81.532mm | 34.066mm | 82.361mm | 34.066mm | 2 | T | 0 | Yes | 2.2uH
LED1 | LED_0807-RGB | RGBLED_0807 | 17.299mm | 58.242mm | 17.286mm | 58.242mm | 16.372mm | 58.242mm | 2 | T | 0 | Yes | LED_0807-RGB
U9 | XR829MQ | LGA-44_L12.0-W12.0-P0.90 | 21.538mm | 68.127mm | 21.538mm | 68.127mm | 15.694mm | 72.627mm | 44 | T | 0 | Yes | AIC8800D
RF1 | BWIPX-1-001E | IPEX-SMD_BWIPX-1-001E | 9.142mm | 71.759mm | 9.142mm | 71.759mm | 9.905mm | 71.759mm | 3 | T | 180 | Yes | BWIPX-1-001E
CN2 | PJ-327A0-SMT | AUDIO-SMD_PJ-327A0-SMT | 72.261mm | 76.255mm | 72.261mm | 76.255mm | 68.234mm | 73.105mm | 5 | T | 270 | Yes | PJ-327A0-SMT
R17 | Res_0201 | r0201 nsk | 16.305mm | 59.669mm | 16.305mm | 59.669mm | 16.547mm | 59.669mm | 2 | T | 180 | Yes | 5K1
R41 | Res_0201 | r0201 nsk | 59.235mm | 45.314mm | 59.235mm | 45.314mm | 58.994mm | 45.314mm | 2 | T | 0 | Yes | 33
R42 | Res_0201 | r0201 nsk | 72.82mm | 54.589mm | 72.82mm | 54.589mm | 72.579mm | 54.589mm | 2 | T | 0 | Yes | 33
R43 | Res_0201 | r0201 nsk | 62.99mm | 66.73mm | 62.99mm | 66.73mm | 62.99mm | 66.488mm | 2 | T | 90 | Yes | 33
R44 | Res_0201 | r0201 nsk | 66.673mm | 53.28mm | 66.673mm | 53.28mm | 66.915mm | 53.28mm | 2 | B | 180 | Yes | 200
R46 | Res_0201 | r0201 nsk | 66.673mm | 52.252mm | 66.673mm | 52.252mm | 66.915mm | 52.252mm | 2 | B | 180 | Yes | 200
R55 | Res_0201 | r0201 nsk | 66.191mm | 51.072mm | 66.191mm | 51.072mm | 65.949mm | 51.072mm | 2 | B | 0 | Yes | 1K
R45 | Res_0201 | r0201 nsk | 69.188mm | 54.944mm | 69.188mm | 54.944mm | 68.947mm | 54.944mm | 2 | B | 0 | Yes | 200
R49 | Res_0201 | r0201 nsk | 69.213mm | 53.979mm | 69.213mm | 53.979mm | 69.455mm | 53.979mm | 2 | B | 180 | Yes | 1K
R47 | Res_0201 | r0201 nsk | 38.556mm | 26.827mm | 38.556mm | 26.827mm | 38.556mm | 26.585mm | 2 | T | 90 | Yes | 10K
R48 | Res_0201 | r0201 nsk | 40.334mm | 30.052mm | 40.334mm | 30.052mm | 40.334mm | 30.294mm | 2 | T | 270 | Yes | 100
R50 | Res_0201 | r0201 nsk | 40.918mm | 30.052mm | 40.918mm | 30.052mm | 40.918mm | 30.294mm | 2 | T | 270 | Yes | 100
R51 | Res_0201 | r0201 nsk | 42.01mm | 30.052mm | 42.01mm | 30.052mm | 42.01mm | 30.294mm | 2 | T | 270 | Yes | 100
R52 | Res_0201 | r0201 nsk | 41.477mm | 30.052mm | 41.477mm | 30.052mm | 41.477mm | 30.294mm | 2 | T | 270 | Yes | 4K7
R53 | Res_0201 | r0201 nsk | 42.543mm | 30.052mm | 42.543mm | 30.052mm | 42.543mm | 30.294mm | 2 | T | 270 | Yes | 4K7
R54 | Res_0201 | r0201 nsk | 43.077mm | 30.052mm | 43.077mm | 30.052mm | 43.077mm | 30.294mm | 2 | T | 270 | Yes | 1K
R61 | Res_0201 | r0201 nsk | 50.163mm | 32.643mm | 50.163mm | 32.643mm | 50.163mm | 32.885mm | 2 | T | 270 | Yes | NC
R62 | Res_0201 | r0201 nsk | 48.563mm | 32.643mm | 48.563mm | 32.643mm | 48.563mm | 32.885mm | 2 | T | 270 | Yes | NC
R60 | Res_0201 | r0201 nsk | 51.129mm | 32.643mm | 51.129mm | 32.643mm | 51.129mm | 32.402mm | 2 | T | 90 | Yes | 10K
R56 | Res_0201 | r0201 nsk | 50.951mm | 21.862mm | 50.951mm | 21.862mm | 50.709mm | 21.862mm | 2 | B | 0 | Yes | 1M
R57 | Res_0201 | r0201 nsk | 50.951mm | 22.421mm | 50.951mm | 22.421mm | 50.709mm | 22.421mm | 2 | B | 0 | Yes | 1M
R59 | Res_0201 | r0201 nsk | 66.191mm | 51.719mm | 66.191mm | 51.719mm | 65.949mm | 51.719mm | 2 | B | 0 | Yes | 1K
R63 | Res_0201 | r0201 nsk | 90.702mm | 58.17mm | 90.702mm | 58.17mm | 90.702mm | 57.929mm | 2 | B | 90 | Yes | 10K
R69 | Res_0201 | r0201 nsk | 14.331mm | 68.094mm | 14.331mm | 68.094mm | 14.09mm | 68.094mm | 2 | T | 0 | Yes | 10K
R70 | Res_0201 | r0201 nsk | 14.324mm | 67.467mm | 14.324mm | 67.467mm | 14.083mm | 67.467mm | 2 | T | 0 | Yes | 10K
R72 | Res_0201 | r0201 nsk | 11.799mm | 71.765mm | 11.799mm | 71.765mm | 12.04mm | 71.765mm | 2 | T | 180 | Yes | 0
R76 | Res_0201 | r0201 nsk | 94.207mm | 26.344mm | 94.207mm | 26.344mm | 94.207mm | 26.585mm | 2 | B | 270 | Yes | 10K
R77 | Res_0201 | r0201 nsk | 93.958mm | 28.052mm | 93.958mm | 28.052mm | 93.958mm | 27.811mm | 2 | T | 90 | Yes | 60
R78 | Res_0201 | r0201 nsk | 94.468mm | 28.054mm | 94.468mm | 28.054mm | 94.468mm | 27.813mm | 2 | T | 90 | Yes | 60
R65 | Res_0201 | r0201 nsk | 70.477mm | 76.928mm | 70.477mm | 76.928mm | 70.477mm | 76.686mm | 2 | B | 90 | Yes | 10K
R66 | Res_0201 | r0201 nsk | 69.893mm | 76.953mm | 69.893mm | 76.953mm | 69.893mm | 76.712mm | 2 | B | 90 | Yes | 10K
R64 | Res_0201 | r0201 nsk | 71.036mm | 76.928mm | 71.036mm | 76.928mm | 71.036mm | 77.169mm | 2 | B | 270 | Yes | 2K
R67 | Res_0201 | r0201 nsk | 67.258mm | 75.62mm | 67.258mm | 75.62mm | 67.499mm | 75.62mm | 2 | B | 180 | Yes | 22
R68 | Res_0201 | r0201 nsk | 67.258mm | 77.83mm | 67.258mm | 77.83mm | 67.499mm | 77.83mm | 2 | B | 180 | Yes | 22
R73 | Res_0201 | r0201 nsk | 65.327mm | 75.544mm | 65.327mm | 75.544mm | 65.086mm | 75.544mm | 2 | B | 0 | Yes | 10K
R74 | Res_0201 | r0201 nsk | 66.775mm | 71.607mm | 66.775mm | 71.607mm | 66.775mm | 71.365mm | 2 | B | 90 | Yes | 10K
R75 | Res_0201 | r0201 nsk | 56.412mm | 72.851mm | 56.412mm | 72.851mm | 56.412mm | 72.61mm | 2 | B | 90 | Yes | 10K
R82 | Res_0201 | r0201 nsk | 68.553mm | 34.599mm | 68.553mm | 34.599mm | 68.553mm | 34.84mm | 2 | T | 270 | Yes | 4.7K
R86 | Res_0201 | r0201 nsk | 67.955mm | 34.599mm | 67.955mm | 34.599mm | 67.955mm | 34.84mm | 2 | T | 270 | Yes | 4.7K
R89 | Res_0201 | r0201 nsk | 67.334mm | 34.599mm | 67.334mm | 34.599mm | 67.334mm | 34.357mm | 2 | T | 90 | Yes | 4.7K
R91 | Res_0201 | r0201 nsk | 69.188mm | 34.599mm | 69.188mm | 34.599mm | 69.188mm | 34.357mm | 2 | T | 90 | Yes | 4.7K
R93 | Res_0201 | r0201 nsk | 66.191mm | 34.599mm | 66.191mm | 34.599mm | 66.191mm | 34.84mm | 2 | T | 270 | Yes | 4.7K
R95 | Res_0201 | r0201 nsk | 66.75mm | 34.599mm | 66.75mm | 34.599mm | 66.75mm | 34.84mm | 2 | T | 270 | Yes | 4.7K
R94 | Res_0201 | r0201 nsk | 57.987mm | 14.33mm | 57.987mm | 14.33mm | 57.987mm | 14.571mm | 2 | T | 270 | Yes | 4.7K
R96 | Res_0201 | r0201 nsk | 57.402mm | 14.33mm | 57.402mm | 14.33mm | 57.402mm | 14.571mm | 2 | T | 270 | Yes | 4.7K
R92 | Res_0201 | r0201 nsk | 61.314mm | 32.161mm | 61.314mm | 32.161mm | 61.556mm | 32.161mm | 2 | T | 180 | Yes | 4.7K
R88 | Res_0201 | r0201 nsk | 61.314mm | 32.719mm | 61.314mm | 32.719mm | 61.073mm | 32.719mm | 2 | T | 0 | Yes | 4.7K
R90 | Res_0201 | r0201 nsk | 71.169mm | 28.63mm | 71.169mm | 28.63mm | 71.411mm | 28.63mm | 2 | T | 180 | Yes | 4.7K
R83 | Res_0201 | r0201 nsk | 71.169mm | 29.443mm | 71.169mm | 29.443mm | 71.411mm | 29.443mm | 2 | T | 180 | Yes | 1.5K
R85 | Res_0201 | r0201 nsk | 61.339mm | 26.979mm | 61.339mm | 26.979mm | 61.098mm | 26.979mm | 2 | T | 0 | Yes | 2.49K
R79 | Res_0201 | r0201 nsk | 57.402mm | 13.238mm | 57.402mm | 13.238mm | 57.402mm | 13.479mm | 2 | T | 270 | Yes | 510
R80 | Res_0201 | r0201 nsk | 57.987mm | 13.238mm | 57.987mm | 13.238mm | 57.987mm | 12.996mm | 2 | T | 90 | Yes | 510
R100 | Res_0201 | r0201 nsk | 86.511mm | 34.447mm | 86.511mm | 34.447mm | 86.511mm | 34.688mm | 2 | T | 270 | Yes | 4.7K
R104 | Res_0201 | r0201 nsk | 85.952mm | 34.447mm | 85.952mm | 34.447mm | 85.952mm | 34.688mm | 2 | T | 270 | Yes | 4.7K
R107 | Res_0201 | r0201 nsk | 85.368mm | 34.447mm | 85.368mm | 34.447mm | 85.368mm | 34.205mm | 2 | T | 90 | Yes | 4.7K
R109 | Res_0201 | r0201 nsk | 87.07mm | 34.447mm | 87.07mm | 34.447mm | 87.07mm | 34.205mm | 2 | T | 90 | Yes | 4.7K
R111 | Res_0201 | r0201 nsk | 84.276mm | 34.447mm | 84.276mm | 34.447mm | 84.276mm | 34.688mm | 2 | T | 270 | Yes | 4.7K
R113 | Res_0201 | r0201 nsk | 84.809mm | 34.447mm | 84.809mm | 34.447mm | 84.809mm | 34.688mm | 2 | T | 270 | Yes | 4.7K
R112 | Res_0201 | r0201 nsk | 76.563mm | 14.18mm | 76.563mm | 14.18mm | 76.563mm | 14.422mm | 2 | T | 270 | Yes | 4.7K
R114 | Res_0201 | r0201 nsk | 75.954mm | 14.18mm | 75.954mm | 14.18mm | 75.954mm | 14.422mm | 2 | T | 270 | Yes | 4.7K
R110 | Res_0201 | r0201 nsk | 79.907mm | 31.602mm | 79.907mm | 31.602mm | 80.148mm | 31.602mm | 2 | T | 180 | Yes | 4.7K
R106 | Res_0201 | r0201 nsk | 79.907mm | 32.135mm | 79.907mm | 32.135mm | 79.665mm | 32.135mm | 2 | T | 0 | Yes | 4.7K
R108 | Res_0201 | r0201 nsk | 89.279mm | 28.44mm | 89.279mm | 28.44mm | 89.521mm | 28.44mm | 2 | T | 180 | Yes | 4.7K
R101 | Res_0201 | r0201 nsk | 89.279mm | 29.29mm | 89.279mm | 29.29mm | 89.521mm | 29.29mm | 2 | T | 180 | Yes | 1.5K
R103 | Res_0201 | r0201 nsk | 79.831mm | 26.877mm | 79.831mm | 26.877mm | 79.589mm | 26.877mm | 2 | T | 0 | Yes | 2.49K
R97 | Res_0201 | r0201 nsk | 75.954mm | 13.139mm | 75.954mm | 13.139mm | 75.954mm | 13.38mm | 2 | T | 270 | Yes | 510
R98 | Res_0201 | r0201 nsk | 76.563mm | 13.139mm | 76.563mm | 13.139mm | 76.563mm | 12.897mm | 2 | T | 90 | Yes | 510
C244 | GRM033R61A104KE15D | c0201 nsk | 12.611mm | 72.051mm | 12.611mm | 72.044mm | 12.611mm | 72.336mm | 2 | T | 270 | Yes | NC
C245 | GRM033R61A104KE15D | c0201 nsk | 11.011mm | 72.051mm | 11.011mm | 72.044mm | 11.011mm | 72.336mm | 2 | T | 270 | Yes | NC
C246 | CAP_0402 | c0402-nsk | 96.95mm | 32.879mm | 96.95mm | 32.879mm | 96.442mm | 32.879mm | 2 | B | 0 | Yes | 100nF
C247 | CAP_0402 | c0402-nsk | 7.898mm | 45.572mm | 7.898mm | 45.572mm | 8.406mm | 45.572mm | 2 | B | 180 | Yes | 2.2uF
C238 | GRM033R61A104KE15D | c0201 nsk | 70.477mm | 75.88mm | 70.477mm | 75.886mm | 70.477mm | 75.594mm | 2 | B | 90 | Yes | 100nF
C241 | GRM033R61A104KE15D | c0201 nsk | 69.893mm | 75.88mm | 69.893mm | 75.886mm | 69.893mm | 75.594mm | 2 | B | 90 | Yes | 100nF
C239 | GRM033R61A104KE15D | c0201 nsk | 70.477mm | 78.001mm | 70.477mm | 77.994mm | 70.477mm | 78.287mm | 2 | B | 270 | Yes | 33pF
C240 | GRM033R61A104KE15D | c0201 nsk | 71.036mm | 78.001mm | 71.036mm | 77.994mm | 71.036mm | 78.287mm | 2 | B | 270 | Yes | 100nF
C237 | CAP_0402 | c0402-nsk | 71.189mm | 75.531mm | 71.189mm | 75.531mm | 71.189mm | 75.023mm | 2 | B | 90 | Yes | 2.2uF
C242 | CAP_0402 | c0402-nsk | 67.632mm | 76.276mm | 67.632mm | 76.276mm | 68.14mm | 76.276mm | 2 | B | 180 | Yes | 100nF
C243 | CAP_0402 | c0402-nsk | 67.639mm | 77.144mm | 67.639mm | 77.144mm | 68.147mm | 77.144mm | 2 | B | 180 | Yes | 100nF
C262 | 0201X225M6R3NT | c0201 nsk | 61.333mm | 26.369mm | 61.327mm | 26.369mm | 61.619mm | 26.369mm | 2 | T | 180 | Yes | 100nF
C263 | 0201X225M6R3NT | c0201 nsk | 60.476mm | 32.459mm | 60.476mm | 32.465mm | 60.476mm | 32.173mm | 2 | T | 90 | Yes | 100nF
C264 | 0201X225M6R3NT | c0201 nsk | 71.163mm | 28.046mm | 71.169mm | 28.046mm | 70.877mm | 28.046mm | 2 | T | 0 | Yes | 100nF
C265 | 0201X225M6R3NT | c0201 nsk | 61.346mm | 27.563mm | 61.339mm | 27.563mm | 61.632mm | 27.563mm | 2 | T | 180 | Yes | 100nF
C266 | 0201X225M6R3NT | c0201 nsk | 67.613mm | 26.02mm | 67.613mm | 26.014mm | 67.613mm | 26.306mm | 2 | T | 270 | Yes | 100nF
C267 | 0201X225M6R3NT | c0201 nsk | 65.581mm | 26.02mm | 65.581mm | 26.014mm | 65.581mm | 26.306mm | 2 | T | 270 | Yes | 100nF
C268 | 0201X225M6R3NT | c0201 nsk | 69.772mm | 34.631mm | 69.772mm | 34.624mm | 69.772mm | 34.916mm | 2 | T | 270 | Yes | 100nF
C269 | 0201X225M6R3NT | c0201 nsk | 79.837mm | 26.344mm | 79.831mm | 26.344mm | 80.123mm | 26.344mm | 2 | T | 180 | Yes | 100nF
C270 | 0201X225M6R3NT | c0201 nsk | 89.273mm | 27.817mm | 89.279mm | 27.817mm | 88.987mm | 27.817mm | 2 | T | 0 | Yes | 100nF
C271 | 0201X225M6R3NT | c0201 nsk | 79.145mm | 31.875mm | 79.145mm | 31.881mm | 79.145mm | 31.589mm | 2 | T | 90 | Yes | 100nF
C272 | 0201X225M6R3NT | c0201 nsk | 85.774mm | 25.995mm | 85.774mm | 25.988mm | 85.774mm | 26.28mm | 2 | T | 270 | Yes | 100nF
C273 | 0201X225M6R3NT | c0201 nsk | 79.837mm | 27.411mm | 79.831mm | 27.411mm | 80.123mm | 27.411mm | 2 | T | 180 | Yes | 100nF
C274 | 0201X225M6R3NT | c0201 nsk | 87.608mm | 34.425mm | 87.608mm | 34.431mm | 87.608mm | 34.139mm | 2 | T | 90 | Yes | 100nF
C275 | 0201X225M6R3NT | c0201 nsk | 83.793mm | 26.007mm | 83.793mm | 26.014mm | 83.793mm | 25.722mm | 2 | T | 90 | Yes | 100nF
TFT1 | 1.14 IPS DISPLAY ST7789V | TFT_1.14寸_0.7MM-13P | 90.803mm | 49.958mm | 90.803mm | 52.608mm | 95.003mm | 49.958mm | 13 | T | 270 | Yes | 1.14 IPS DISPLAY ST7789V
U17 | SY6280AAC_C55136 | SOT-23-5_L3.0-W1.7-P0.95-LS2.8-BL | 94.371mm | 73.512mm | 94.371mm | 73.512mm | 93.217mm | 74.462mm | 5 | T | 270 | Yes | SY6280AAC
R117 | Res_0201 | r0201 nsk | 93.058mm | 71.497mm | 93.058mm | 71.497mm | 92.817mm | 71.497mm | 2 | T | 0 | Yes | 6K8
R118 | Res_0201 | r0201 nsk | 95.725mm | 71.485mm | 95.725mm | 71.485mm | 95.484mm | 71.485mm | 2 | T | 0 | Yes | 100K
R120 | Res_0201 | r0201 nsk | 93.324mm | 76.058mm | 93.324mm | 76.058mm | 93.324mm | 76.299mm | 2 | T | 270 | Yes | 180K
R121 | Res_0201 | r0201 nsk | 93.851mm | 76.052mm | 93.851mm | 76.052mm | 93.851mm | 75.81mm | 2 | T | 90 | Yes | 100K
U16 | SY6280AAC_C55136 | SOT-23-5_L3.0-W1.7-P0.95-LS2.8-BL | 87.768mm | 56.512mm | 87.768mm | 56.512mm | 88.718mm | 55.359mm | 5 | B | 180 | Yes | SY6280AAC
R115 | Res_0201 | r0201 nsk | 87.349mm | 53.878mm | 87.349mm | 53.878mm | 87.349mm | 53.636mm | 2 | B | 90 | Yes | 6K8
R116 | Res_0201 | r0201 nsk | 86.79mm | 53.878mm | 86.79mm | 53.878mm | 86.79mm | 54.119mm | 2 | B | 270 | Yes | 6K8
C276 | 0201X225M6R3NT | c0201 nsk | 89.737mm | 57.846mm | 89.737mm | 57.84mm | 89.737mm | 58.132mm | 2 | B | 270 | Yes | 2.2uF
C277 | 0201X225M6R3NT | c0201 nsk | 89.406mm | 54.214mm | 89.406mm | 54.208mm | 89.406mm | 54.5mm | 2 | B | 270 | Yes | 2.2uF
R119 | Res_0201 | r0201 nsk | 87.044mm | 58.983mm | 87.044mm | 58.983mm | 87.286mm | 58.983mm | 2 | B | 180 | Yes | 100K
R122 | Res_0201 | r0201 nsk | 69.258mm | 76.953mm | 69.258mm | 76.953mm | 69.258mm | 76.712mm | 2 | B | 90 | Yes | 0
R123 | Res_0201 | r0201 nsk | 65.327mm | 66.857mm | 65.327mm | 66.857mm | 65.327mm | 67.098mm | 2 | T | 270 | Yes | 33
CGQ1 | IRM-H638T/TR2 | SENSOR-SMD_IRM-H638T-TR2-TL | 96.846mm | 21.259mm | 96.846mm | 21.259mm | 95.576mm | 18.309mm | 4 | T | 90 | Yes | IRM-H638T/TR2
R124 | Res_0201 | r0201 nsk | 94.096mm | 24.501mm | 94.096mm | 24.501mm | 94.096mm | 24.26mm | 2 | T | 90 | Yes | 10k
R125 | Res_0201 | r0201 nsk | 94.629mm | 24.501mm | 94.629mm | 24.501mm | 94.629mm | 24.26mm | 2 | T | 90 | Yes | 33
R126 | Res_0402 | R0402-NSK | 88.721mm | 53.522mm | 88.721mm | 53.522mm | 88.721mm | 53.065mm | 2 | B | 90 | Yes | 10
D16 | 0402ESDA-05N | D0402 | 91.489mm | 57.916mm | 91.489mm | 57.916mm | 91.489mm | 58.333mm | 2 | B | 270 | Yes | 0402ESDA-05N
D17 | 0402ESDA-05N | D0402 | 92.404mm | 57.942mm | 92.404mm | 57.942mm | 92.404mm | 57.525mm | 2 | B | 90 | Yes | 0402ESDA-05N
D18 | 0402ESDA-05N | D0402 | 93.35mm | 57.946mm | 93.35mm | 57.946mm | 93.35mm | 58.362mm | 2 | B | 270 | Yes | 0402ESDA-05N
D19 | 0402ESDA-05N | D0402 | 94.309mm | 57.942mm | 94.309mm | 57.942mm | 94.309mm | 57.525mm | 2 | B | 90 | Yes | 0402ESDA-05N
D20 | 0402ESDA-05N | D0402 | 95.223mm | 57.942mm | 95.223mm | 57.942mm | 95.223mm | 58.358mm | 2 | B | 270 | Yes | 0402ESDA-05N
D21 | 0402ESDA-05N | D0402 | 96.137mm | 57.942mm | 96.137mm | 57.942mm | 96.137mm | 57.525mm | 2 | B | 90 | Yes | 0402ESDA-05N
D22 | 0402ESDA-05N | D0402 | 97.077mm | 57.942mm | 97.077mm | 57.942mm | 97.077mm | 58.358mm | 2 | B | 270 | Yes | 0402ESDA-05N
D23 | 0402ESDA-05N | D0402 | 97.966mm | 57.942mm | 97.966mm | 57.942mm | 97.966mm | 57.525mm | 2 | B | 90 | Yes | 0402ESDA-05N
D7 | B5819WT_C2997265 | SOD-523_L1.2-W0.8-LS1.6-RD-1 NSK | 38.556mm | 28.554mm | 38.556mm | 28.554mm | 38.556mm | 29.189mm | 2 | T | 270 | Yes | B5819WT
D9 | B5819WT_C2997265 | SOD-523_L1.2-W0.8-LS1.6-RD-1 NSK | 39.572mm | 28.554mm | 39.572mm | 28.554mm | 39.572mm | 27.919mm | 2 | T | 90 | Yes | B5819WT
FPC2 | FPC-05FB-30PH20 | FPC-SMD_30P-P0.50_FPC-05FB-30PH20 | 96.214mm | 43.311mm | 96.214mm | 43.311mm | 94.589mm | 36.061mm | 32 | B | 270 | Yes | FPC-05FB-30PH20
C283 | CL10A226MP8NUNE | C0603-NSK | 16.686mm | 46.218mm | 16.686mm | 46.218mm | 15.936mm | 46.218mm | 2 | T | 0 | Yes | 22uF
C284 | CL10A226MP8NUNE | C0603-NSK | 16.686mm | 47.514mm | 16.686mm | 47.514mm | 15.936mm | 47.514mm | 2 | T | 0 | Yes | 22uF
C285 | CL10A226MP8NUNE | C0603-NSK | 9.574mm | 63.885mm | 9.574mm | 63.885mm | 9.574mm | 64.635mm | 2 | B | 270 | Yes | 22uF
C286 | CL10A226MP8NUNE | C0603-NSK | 8.38mm | 63.885mm | 8.38mm | 63.885mm | 8.38mm | 64.635mm | 2 | B | 270 | Yes | 22uF
C287 | CL10A226MP8NUNE | C0603-NSK | 10.26mm | 58.831mm | 10.26mm | 58.831mm | 9.51mm | 58.831mm | 2 | B | 0 | Yes | 22uF
C288 | CL10A226MP8NUNE | C0603-NSK | 10.539mm | 55.085mm | 10.539mm | 55.085mm | 9.789mm | 55.085mm | 2 | B | 0 | Yes | 22uF
C289 | CL10A226MP8NUNE | C0603-NSK | 10.539mm | 53.815mm | 10.539mm | 53.815mm | 9.789mm | 53.815mm | 2 | B | 0 | Yes | 22uF
C290 | CL10A226MP8NUNE | C0603-NSK | 4.291mm | 66.462mm | 4.291mm | 66.462mm | 3.541mm | 66.462mm | 2 | T | 0 | Yes | 22uF
C291 | CL10A226MP8NUNE | C0603-NSK | 4.291mm | 65.206mm | 4.291mm | 65.206mm | 3.541mm | 65.206mm | 2 | T | 0 | Yes | 22uF
C292 | CL10A226MP8NUNE | C0603-NSK | 10.87mm | 66.197mm | 10.87mm | 66.197mm | 10.12mm | 66.197mm | 2 | T | 0 | Yes | 22uF
C293 | CL10A226MP8NUNE | C0603-NSK | 12.978mm | 65.435mm | 12.978mm | 65.435mm | 12.978mm | 66.185mm | 2 | T | 270 | Yes | 22uF
R127 | Res_0201 | r0201 nsk | 68.832mm | 60.99mm | 68.832mm | 60.99mm | 69.074mm | 60.99mm | 2 | B | 180 | Yes | 4.7K
R128 | Res_0201 | r0201 nsk | 68.832mm | 60.405mm | 68.832mm | 60.405mm | 69.074mm | 60.405mm | 2 | B | 180 | Yes | 4.7K
D24 | 0402ESDA-05N | d0402 | 87.095mm | 74.045mm | 87.095mm | 74.045mm | 87.095mm | 73.629mm | 2 | T | 90 | Yes | 0402ESDA-05N
D25 | 0402ESDA-05N | d0402 | 86.231mm | 74.045mm | 86.231mm | 74.045mm | 86.231mm | 73.629mm | 2 | T | 90 | Yes | 0402ESDA-05N
D26 | 0402ESDA-05N | d0402 | 84.961mm | 74.045mm | 84.961mm | 74.045mm | 84.961mm | 73.629mm | 2 | T | 90 | Yes | 0402ESDA-05N
D27 | 0402ESDA-05N | d0402 | 84.072mm | 74.045mm | 84.072mm | 74.045mm | 84.072mm | 73.629mm | 2 | T | 90 | Yes | 0402ESDA-05N
D30 | 0402ESDA-05N | d0402 | 87.984mm | 74.045mm | 87.984mm | 74.045mm | 87.984mm | 73.629mm | 2 | T | 90 | Yes | 0402ESDA-05N
D31 | 0402ESDA-05N | d0402 | 83.158mm | 74.045mm | 83.158mm | 74.045mm | 83.158mm | 73.629mm | 2 | T | 90 | Yes | 0402ESDA-05N
C281 | CAP_0603 | C0603-NSK | 90.145mm | 73.533mm | 90.145mm | 73.533mm | 90.145mm | 72.783mm | 2 | T | 90 | Yes | 22uF
C282 | CAP_0603 | C0603-NSK | 89.002mm | 73.533mm | 89.002mm | 73.533mm | 89.002mm | 72.783mm | 2 | T | 90 | Yes | 22uF
C280 | CAP_0402 | c0402-nsk | 96.62mm | 73.969mm | 96.62mm | 73.969mm | 96.62mm | 73.461mm | 2 | T | 90 | Yes | 100nF
R129 | Res_0201 | r0201 nsk | 82.447mm | 74.274mm | 82.447mm | 74.274mm | 82.447mm | 74.032mm | 2 | T | 90 | Yes | 5.1K
R130 | Res_0201 | r0201 nsk | 87.222mm | 72.623mm | 87.222mm | 72.623mm | 87.464mm | 72.623mm | 2 | T | 180 | Yes | 5.1K
U18 | W25N01GVZEIG_C88868 | WSON-8_L8.0-W6.10-P1.27-BL-EP | 61.517mm | 71.962mm | 61.517mm | 71.962mm | 65.545mm | 73.867mm | 9 | B | 270 | Yes | W25N01GVZEIG
C294 | CAP_1206 | C1206 | 36.346mm | 24.337mm | 36.346mm | 24.337mm | 36.346mm | 25.93mm | 2 | B | 270 | Yes | 22uF
FAN | FAN2510 | FAN2510 | 61.378mm | 55.465mm | 48.36mm | 68.356mm | 71.474mm | 40.035mm | 2 | T | 270 | No | FAN2510
U4 | AXP717B | QFN-52_L6.0-W6.0-P0.40-BL-EP3.4-1 | 8.663mm | 59.427mm | 8.663mm | 59.427mm | 6.263mm | 56.509mm | 53 | T | 0 | Yes | AXP717
U15 | DP_TH_SIDE_VERTICAL | DP_TH_SIDE_VERTICAL | 53.135mm | 20.423mm | 53.11mm | 16.159mm | 53.885mm | 15.28mm | 24 | T | 180 | No | DP_TH_SIDE_VERTICAL
RESET1 | YTSA016A0252501B | SW-SMD_4P-L4.2-W3.4-P2.15-LS4.5-TL | 27.583mm | 49.661mm | 27.583mm | 49.661mm | 25.483mm | 50.736mm | 4 | T | 0 | Yes | YTSA016A0252501B
FEL1 | YTSA016A0252501B | SW-SMD_4P-L4.2-W3.4-P2.15-LS4.5-TL | 27.583mm | 42.194mm | 27.583mm | 42.194mm | 25.483mm | 43.268mm | 4 | T | 0 | Yes | YTSA016A0252501B
PWR1 | YTSA016A0252501B | SW-SMD_4P-L4.2-W3.4-P2.15-LS4.5-TL | 27.583mm | 57.129mm | 27.583mm | 57.129mm | 25.483mm | 58.204mm | 4 | T | 0 | Yes | YTSA016A0252501B
X3 | 7D025000Q01 | crystal-smd_4p-l2.0-w1.6-bl-nsk | 60.984mm | 29.29mm | 60.984mm | 29.29mm | 60.476mm | 30.052mm | 4 | T | 270 | Yes | 25MHz
X4 | 7D025000Q01 | crystal-smd_4p-l2.0-w1.6-bl-nsk | 79.5mm | 28.986mm | 79.5mm | 28.986mm | 78.992mm | 29.748mm | 4 | T | 270 | Yes | 25MHz
CN4 | 0533980271 | CONN-SMD_2P-P1.25_053398-0X71 | 19.658mm | 38.079mm | 19.658mm | 38.079mm | 18.208mm | 37.449mm | 4 | T | 90 | Yes | 0533980271
D32 | 1N5819WS_C191023 | SOD-323_L1.8-W1.3-LS2.5-RD | 91.618mm | 73.838mm | 91.618mm | 73.838mm | 91.618mm | 75.01mm | 2 | T | 270 | Yes | 1N5819WS